## 3.1表-08 分部分项工程和单价措施项目清单与计价表
分部分项工程和单价措施项目清单与计价表
工程名称：安装工程 | [5 empty] | 第1页 共3页
序 号 | 项目编码 | 项目名称 | 项目特征描述 | 计量 单位 | 工程量 |  | 金 额(元)
[7 empty] | 综合单价 | 合价 | 其中
暂估价
|  | C.4 安装工程 |  |  | 1
1 | 030401002001 | 630kVA箱变 | 630kVA箱变安拆、租赁（租赁期36个月） 1.租赁费包含箱变装卸、吊装、运输、安装及到期后的拆除。 2.租赁期起止日、截止日计算方法按合同约定。 3.租赁费包含租赁期内的维保、看管费用。 4.计量装置费用（含采购、领用、运输、安拆） | 台 | 1
2 | 030402017001 | 负控柜 | 负控柜采购、安装 | 台 | 1
3 | 030409002005 | 接地母线 | 1.名称:接地母线 2.材质:热镀锌扁钢 3.规格:-50*6 4.安装部位:室外埋地 | m | 60
4 | 030409001003 | 接地极 | 1.名称:接地极 2.材质:热镀锌角钢 3.规格:L50x50x6,1.5m | 根 | 6
5 | 011702001001 | 基础槽钢 | 槽钢【10 | 10m | 1.32
6 | 030408008003 | 防火堵洞 | 1.防火堵洞 盘柜下 2.防火隔板 3.防火堵洞 保护管 | 处 | 2
7 | 030408001001 | 电力电缆 | 1.名称:交联电缆 2.规格:ZCYJV22-8.7/15kV-3x95 3.材质:铜芯 4.敷设方式、部位:管道敷设 5.含拟占用电缆保护管借管费用 | m | 535
8 | 030408006002 | 电力电缆头 | 1.名称:高压户内终端 2.规格:冷缩 3*95 3.材质、类型:铜芯 4.:含铜端子、绝缘套管 | 个 | 1
本页小计
未来软件编制
表-08
分部分项工程和单价措施项目清单与计价表
工程名称：安装工程 | [5 empty] | 第2页 共3页
序 号 | 项目编码 | 项目名称 | 项目特征描述 | 计量 单位 | 工程量 |  | 金 额(元)
[7 empty] | 综合单价 | 合价 | 其中
暂估价
9 | 030408006004 | 电力电缆头 | 1.名称:高压户外终端 2.规格:冷缩 3*95 3.材质、类型:铜芯 4.:含铜端子、绝缘套管 | 个 | 1
10 | 030404031001 | 故障指示器 | 1.名称:故障指示器 2.型号:线路电缆型 | 个 | 6
11 | 030410004002 | 杆上柱开 | 1.杆上柱开 2.型号规格及杆上金具等详见设计图纸 | 台 | 1
12 | 030410002002 | 电缆引下 | 杆上金具 | 项 | 1
13 | 040502008002 | 电缆保护管 | 1.名称:电缆保护管 2.材质:镀锌钢管 3.规格:DN150 4.敷设方式:电杆引下 | m | 3
14 | 030410004001 | 工地运输 | 电缆、金具等所有装卸、运输 | 项 | 1
15 | 030408003001 | 对拟占用电缆沟揭盖盖板、电缆保护管疏通等 | 对拟占用电缆沟揭盖盖板、电缆保护管疏通等 | 项 | 1
16 | 080808008003 | 高压带电作业 | 高压带电作业 | 项 | 1
17 | 030414001004 | 630kVA箱变系统调试 | 箱变调试 1.变压器、隔离开关、电容器、母线等所有必须的调试、 2.互感器、避雷器拆装、运输、调试. | 系统 | 1
18 | 030414015006 | 高压电缆泄漏试验 | 电缆泄漏试验调试 | 根次 | 2
19 | 030414015007 | 高压电缆耐压试验 | 10KV电缆交流耐压试验 | 回路 | 2
20 | 080808008002 | 接地装置调试 | 独立接地装置调试6根接地极 | 组 | 1
21 | 030408001002 | 电缆拆除 | 1.名称:交联电缆拆除 2.规格:ZCYJV22-8.7/15kV-3x95 3.材质:铜芯 4.敷设方式、部位:管道敷设 5.拆除后的电缆由中标人自行处置 | m | 535
分部分项合计
本页小计
未来软件编制
表-08
分部分项工程和单价措施项目清单与计价表
工程名称：安装工程 | [5 empty] | 第3页 共3页
序 号 | 项目编码 | 项目名称 | 项目特征描述 | 计量 单位 | 工程量 |  | 金 额(元)
[7 empty] | 综合单价 | 合价 | 其中
暂估价
本页小计
合 计
未来软件编制
表-08

## 3.2表-11 总价措施项目清单与计价表
总价措施项目清单与计价表
工程名称：安装工程 |  |  |  | 标段： |  |  | 第1页 共2页
序号 | 项目编码 | 项 目 名 称 | 计算基础 | 费率(%) | 金额(元) | 调整 费率(%) |  | 调整后 金额(元) | 备注
1 | 031302001001 | 安全文明施工
1.1 | 1.1 | 基本费 | 分部分项清单合价+单价措施清单合价-分部分项除税工程设备费-单价措施除税工程设备费-分部分项清单独立费(税后)-单价措施清单独立费(税后) | 1.5 |  |  |  |  | 不取费时将“费率”置0；
1.2 | 1.2 | 增加费 |  | 0 |  |  |  |  | 1星0.3%/2星0.33%/3星0.36%
1.3 | 1.3 | 扬尘污染防治增加费 | 分部分项清单合价+单价措施清单合价-分部分项除税工程设备费-单价措施除税工程设备费-分部分项清单独立费(税后)-单价措施清单独立费(税后) | 0.21
2 | 031302002001 | 夜间施工 | [6 empty] | 0～0.1%
3 | 031302003001 | 非夜间施工照明 | [6 empty] | 0.30%
4 | 031302005001 | 冬雨季施工 | 分部分项清单合价+单价措施清单合价-分部分项除税工程设备费-单价措施除税工程设备费-分部分项清单独立费(税后)-单价措施清单独立费(税后) | [5 empty] | 0.05～0.1%
未来软件编制
表-11
总价措施项目清单与计价表
工程名称：安装工程 |  |  |  | 标段： |  |  | 第2页 共2页
序号 | 项目编码 | 项 目 名 称 | 计算基础 | 费率(%) | 金额(元) | 调整 费率(%) |  | 调整后 金额(元) | 备注
5 | 031302006001 | 已完成工程及设备保护 | 分部分项清单合价+单价措施清单合价-分部分项除税工程设备费-单价措施除税工程设备费-分部分项清单独立费(税后)-单价措施清单独立费(税后) | [5 empty] | 0～0.05%
6 | 031302008001 | 临时设施 | 分部分项清单合价+单价措施清单合价-分部分项除税工程设备费-单价措施除税工程设备费-分部分项清单独立费(税后)-单价措施清单独立费(税后) | [5 empty] | 0.6～1.6%
7 | 031302009001 | 赶工措施 | [6 empty] | 0.5～2.1%
8 | 031302010001 | 工程按质论价 |  | 0 |  |  |  |  | 市优0.8%/省优1.1%/国优专业1.2%/国优1.3%
9 | 031302011001 | 住宅分户验收 | [6 empty] | 0.10%
10 | 031302012001 | 建筑工人实名制费用 | 分部分项清单合价+单价措施清单合价-分部分项除税工程设备费-单价措施除税工程设备费-分部分项清单独立费(税后)-单价措施清单独立费(税后) | [5 empty] | 0.03%
合 计
未来软件编制
表-11

## 3.3表-12 其他项目清单与计价汇总表
其他项目清单与计价汇总表
工程名称：安装工程 |  | 标段： |  | 第1页 共1页
序号 | 项 目 名 称 | 金额(元) | 结算金额(元) |  | 备注
1 | 暂列金额 | 27369.17 |  |  | 明细详见表-12-1
2 | 暂估价 | 0.00
2.1 | 材料(工程设备)暂估价 | — |  |  | 明细详见表-12-2
2.2 | 专业工程暂估价 | 0.00 |  |  | 明细详见表-12-3
3 | 计日工 |  |  |  | 明细详见表-12-4
4 | 总承包服务费 |  |  |  | 明细详见表-12-5
合 计 |  |  |  |  | —
未来软件编制
表-12

## 3.4表-12-1 暂列金额明细表
暂列金额明细表
工程名称：安装工程 |  | 标段： |  | 第1页 共1页
序号 | 项 目 名 称 | 计量单位 | 暂定金额(元) |  | 备注
1 | 甲方预留金 |  | 27369.17
合 计 |  |  | 27369.17 |  | —
未来软件编制 |  |  |  | 2025年11月28日
表-12-1

## 3.5表-13 规费、税金项目计价表
规费、税金项目计价表
工程名称：安装工程 |  |  | 标段： |  |  | 第1页 共1页
序号 | 项 目 名 称 | 计算基础 |  | 计算基数(元) | 计算费率(%) |  | 金额(元)
1 | 规费 | 分部分项工程费+措施项目费+其他项目费-除税工程设备费 |  |  | 100
1.1 | 社会保险费 |  |  |  | 2.4
1.2 | 住房公积金 |  |  |  | 0.42
1.3 | 环境保护税 |  |  |  | 0.1
2 | 税金 | 分部分项工程费+措施项目费+其他项目费+规费-(除税甲供材料费+除税甲供设备费)/1.01 |  |  | 9
合 计
未来软件编制
表-13

## 3.6表-20 发包人提供材料和工程设备一览表
发包人提供材料和工程设备一览表
工程名称：安装工程 |  |  |  |  | 标段： |  |  | 第1页 共1页
序号 | 材料编码 | 材料(工程设备)名称、规格、型号 | 单位 | 数量 |  | 单价(元) | 合价(元) |  | 交货 方式 | 送达 地点 | 备注
合 计
未来软件编制
表-20

## 4.1表-08 分部分项工程和单价措施项目清单与计价表
分部分项工程和单价措施项目清单与计价表
工程名称：土建工程 | [5 empty] | 第1页 共2页
序 号 | 项目编码 | 项目名称 | 项目特征描述 | 计量 单位 | 工程量 |  | 金 额(元)
[7 empty] | 综合单价 | 合价 | 其中
暂估价
|  | A.1 土建工程 |  |  | 1
1 | 040504002004 | 盖板开启式直流井3*1*1.2（绿化带） | 1.绿化移植 2.土方挖填 3.C15素砼垫层（含模板） 4.C30钢筋混凝土电缆沟基础及沟壁（含模板），电缆沟内壁粉25厚1:2.5水泥砂浆掺5%避水浆 5.C30钢筋混凝土盖板，四周L75*50*5镀锌角铁具体详见图纸（含模板） 6.钢筋制作安装,支架及预埋件制安，具体做法详见图纸及施工验收规范要求 7.素土回填，绿化恢复，结合现场，投标人综合考虑乔木，灌木及草皮的绿化恢复，含全部费用 8.满足设计及规范要求，具体做法详见图纸 | 座 | 2
2 | 010507003001 | 电缆排管2*CPVC200（绿化带、普通土） | 1.土方挖填、 2.100mm厚碎石垫层 3.100mm厚砼垫层C15 4.C25钢筋砼基础 5.CPVC电力排管Φ200mm 6.管枕φ200敷设 7.余土外运 | m | 20
本页小计
未来软件编制
表-08
分部分项工程和单价措施项目清单与计价表
工程名称：土建工程 | [5 empty] | 第2页 共2页
序 号 | 项目编码 | 项目名称 | 项目特征描述 | 计量 单位 | 工程量 |  | 金 额(元)
[7 empty] | 综合单价 | 合价 | 其中
暂估价
3 | 010501003001 | 欧式箱变基础 | 1、基坑开挖,回填 2.100mm厚碎石垫层 3.100mm厚砼垫层C10 4.C30钢筋砼基础、圈梁、顶板 5.砂浆砌实墙基础、找平 6.钢管埋地、室外台阶 7.铁件制安、百叶加装钢纱网（10*10） 8.基础浇筑需根据最终设备尺寸调整 9.余方弃置，包含土方外运、运距、堆土场费、保洁费、渣土费等相关的一切费用 10.满足设计及规范要求，具体做法详相关箱变基础施工图。 11.含到期后基础拆除、建筑垃圾外运、回填土、场地平整。 | 座 | 1
4 | 010607002001 | 防护围栏 | 用于箱变遮挡防护，具体详见设计图纸 | 套 | 1
分部分项合计
5 | 041104003001 | 施工护栏 | 彩钢板施工围栏搭拆 | 项 | 1
6 | 011705001001 | 大型机械设备进出场及安拆 | 履带式挖掘机1m3以内场外运输费 | 项 | 1
单价措施合计
本页小计
合 计
未来软件编制
表-08

## 4.2表-11 总价措施项目清单与计价表
总价措施项目清单与计价表
工程名称：土建工程 |  |  |  | 标段： |  |  | 第1页 共3页
序号 | 项目编码 | 项 目 名 称 | 计算基础 | 费率(%) | 金额(元) | 调整 费率(%) |  | 调整后 金额(元) | 备注
1 | 011707001001 | 安全文明施工
1.1 | 1.1 | 基本费 | 分部分项清单合价+单价措施清单合价-分部分项除税工程设备费-单价措施除税工程设备费 | 3.1 |  |  |  |  | 不取费时将“费率”置0；
1.2 | 1.2 | 增加费 | 分部分项清单合价+单价措施清单合价-分部分项除税工程设备费-单价措施除税工程设备费 | 0 |  |  |  |  | 1星0.7%/2星0.77%/3星0.84%
1.3 | 1.3 | 扬尘污染防治增加费 | 分部分项清单合价+单价措施清单合价-分部分项除税工程设备费-单价措施除税工程设备费 | 0.31
2 | 011707002001 | 夜间施工 | 分部分项清单合价+单价措施清单合价-分部分项除税工程设备费-单价措施除税工程设备费 | [5 empty] | 0～0.1%
3 | 011707003001 | 非夜间施工照明 | 分部分项清单合价+单价措施清单合价-分部分项除税工程设备费-单价措施除税工程设备费 | [5 empty] | 0.2%
4 | 011707005001 | 冬雨季施工 | 分部分项清单合价+单价措施清单合价-分部分项除税工程设备费-单价措施除税工程设备费 | [5 empty] | 0.05～0.2%
未来软件编制
表-11
总价措施项目清单与计价表
工程名称：土建工程 |  |  |  | 标段： |  |  | 第2页 共3页
序号 | 项目编码 | 项 目 名 称 | 计算基础 | 费率(%) | 金额(元) | 调整 费率(%) |  | 调整后 金额(元) | 备注
5 | 011707006001 | 地上、地下设施、建筑物的临时保护设施 | 分部分项清单合价+单价措施清单合价-分部分项除税工程设备费-单价措施除税工程设备费
6 | 011707007001 | 已完成工程及设备保护 | 分部分项清单合价+单价措施清单合价-分部分项除税工程设备费-单价措施除税工程设备费 | [5 empty] | 0～0.05%
7 | 011707008001 | 临时设施 | 分部分项清单合价+单价措施清单合价-分部分项除税工程设备费-单价措施除税工程设备费 | [5 empty] | 1～2.3%
8 | 011707009001 | 赶工措施 | 分部分项清单合价+单价措施清单合价-分部分项除税工程设备费-单价措施除税工程设备费 | [5 empty] | 0.5～2.1%
9 | 011707010001 | 工程按质论价 | 分部分项清单合价+单价措施清单合价-分部分项除税工程设备费-单价措施除税工程设备费 | 0 |  |  |  |  | 市优结构0.7%/市优0.9%/省优1.3%/国优专业1.4%/国优1.6%
10 | 011707011001 | 住宅分户验收 | 分部分项清单合价+单价措施清单合价-分部分项除税工程设备费-单价措施除税工程设备费 | [5 empty] | 0.4%
未来软件编制
表-11
总价措施项目清单与计价表
工程名称：土建工程 |  |  |  | 标段： |  |  | 第3页 共3页
序号 | 项目编码 | 项 目 名 称 | 计算基础 | 费率(%) | 金额(元) | 调整 费率(%) |  | 调整后 金额(元) | 备注
11 | 011707012001 | 建筑工人实名制费用 | 分部分项清单合价+单价措施清单合价-分部分项除税工程设备费-单价措施除税工程设备费 | [5 empty] | 0.05%
12 | 011707015001 | 智慧工地费用 | 分部分项清单合价+单价措施清单合价-分部分项除税工程设备费-单价措施除税工程设备费 | [5 empty] | 0.08～0.15%
合 计
未来软件编制
表-11

## 4.3表-12 其他项目清单与计价汇总表
其他项目清单与计价汇总表
工程名称：土建工程 |  | 标段： |  | 第1页 共1页
序号 | 项 目 名 称 | 金额(元) | 结算金额(元) |  | 备注
1 | 暂列金额 | 4847.33 |  |  | 明细详见表-12-1
2 | 暂估价 | 0.00
2.1 | 材料(工程设备)暂估价 | — |  |  | 明细详见表-12-2
2.2 | 专业工程暂估价 | 0.00 |  |  | 明细详见表-12-3
3 | 计日工 |  |  |  | 明细详见表-12-4
4 | 总承包服务费 |  |  |  | 明细详见表-12-5
合 计 |  |  |  |  | —
未来软件编制
表-12

## 4.4表-12-1 暂列金额明细表
暂列金额明细表
工程名称：土建工程 |  | 标段： |  | 第1页 共1页
序号 | 项 目 名 称 | 计量单位 | 暂定金额(元) |  | 备注
1 | 甲方预留金 |  | 4847.33
合 计 |  |  | 4847.33 |  | —
未来软件编制 |  |  |  | 2025年11月28日
表-12-1

## 4.5表-13 规费、税金项目计价表
规费、税金项目计价表
工程名称：土建工程 |  |  | 标段： |  |  | 第1页 共1页
序号 | 项 目 名 称 | 计算基础 |  | 计算基数(元) | 计算费率(%) |  | 金额(元)
1 | 规费 | 分部分项工程费+措施项目费+其他项目费-除税工程设备费 |  |  | 100
1.1 | 社会保险费 |  |  |  | 3.2
1.2 | 住房公积金 |  |  |  | 0.53
1.3 | 环境保护税 |  |  |  | 0.1
2 | 税金 | 分部分项工程费+措施项目费+其他项目费+规费-(除税甲供材料费+除税甲供设备费)/1.01 |  |  | 9
合 计
未来软件编制
表-13

## 4.6表-20 发包人提供材料和工程设备一览表
发包人提供材料和工程设备一览表
工程名称：土建工程 |  |  |  |  | 标段： |  |  | 第1页 共1页
序号 | 材料编码 | 材料(工程设备)名称、规格、型号 | 单位 | 数量 |  | 单价(元) | 合价(元) |  | 交货 方式 | 送达 地点 | 备注
合 计
未来软件编制
表-20