## 科研楼综合楼办公区优化调整-科研楼
单位工程投标报价汇总表
工程名称：科研楼综合楼办公区优化调整改造科研楼装修工程 |  | 标段： | 第1页 共1页
序号 | 汇 总 内 容 | 金额(元) |  | 其中:暂估价(元)
1 | 分部分项工程
1.1 | 人工费
1.2 | 材料费
1.3 | 施工机具使用费
1.4 | 企业管理费
1.5 | 利润
2 | 措施项目
2.1 | 单价措施项目费
2.2 | 总价措施项目费
2.2.1 | 其中：安全文明施工措施费
3 | 其他项目
3.1 | 其中：暂列金额
3.2 | 其中：专业工程暂估价
3.3 | 其中：计日工
3.4 | 其中：总承包服务费
4 | 规费
4.1 | 社会保险费
4.2 | 住房公积金
4.3 | 环境保护税
5 | 税金
投标报价合计= 1+2+3+4+5-甲供材料及甲供设备费/1.01

## 科研楼装修工程和单价措施项目清单与计价表
分部分项工程和单价措施项目清单与计价表
工程名称：科研楼布局调整工程-装修工程 |  |  |  | 标段： |  |  |  | 第1页 共3页
序 号 | 项目编码 | 项目名称 | 项目特征描述 |  | 计量 单位 | 工程量 | 金额(元)
[7 empty] | 综合单价 |  | 合价 | 其中
暂估价
|  | A 隔墙及砖墙 |  |  |  | 1
1 | 011210006002 | 新建轻钢龙骨石膏板隔墙 | 1.新建120mm轻钢龙骨石膏板墙体 2.75竖向轻钢龙骨，间距400mm 3.38通贯轻钢龙骨 3.内置75mm厚容重100kg/m³隔音棉,面封双层双面12mm防潮耐火石膏板,耐火极限为2小时 4..燃烧性能A级 5.面饰无机涂料（另计） |  | m2 | 377.8
2 | 010401004001 | 多孔砖墙 | 1.加气混凝土砌块砌筑墙体 |  | m3 | 17.5
3 | 010503004001 | 圈梁 | 1.墙体圈梁 2.C20商品混凝土浇筑 |  | m3 | 1
|  | A 会议室及办公室装饰部分 |  |  |  | 1
1 | 011404012001 | 石膏板墙面无机涂料（做法内2） | 1.涂饰第二遍面层涂料 2.涂饰第一遍面层涂料 3.涂饰底层涂料 4.3mm耐水腻子分遍找平 5.燃烧等级A 6.部位：石膏板基层面 |  | m2 | 755.6
2 | 011407001001 | 原墙面翻新无机涂料（做法内3） | 1.涂饰第二遍面层涂料 2.涂饰第一遍面层涂料 3.涂饰底层涂料 4.原涂料墙面打磨 5.燃烧等级A 6.部位：原墙面翻新 |  | m2 | 800
3 | 011102003001 | 地砖地面 | 1.8-10mm地砖面层,地砖规格800x800x8mm，防滑处理 勾缝剂擦缝 2.30mm DS M15砂浆结合层,表面撒水泥粉 3.燃烧等级A |  | m2 | 68.96
4 | 011105006001 | 不锈钢踢脚线 | 1.成品不锈钢踢脚线,含配套安装扣件,直接,转角。 2.规格：80mm 3.燃烧等级A |  | m | 74.64
5 | 010801001001 | 木质门M1027 | 1.成品木质套装门 M1027 2.洞口尺寸：1000X2700 3.带门头装饰板，参考现有样式 4.包含门扇、门框、五金 |  | 樘 | 15
6 | 010801001002 | 木质门利旧安装费 | 1.成品木质套装门 M1027 2.洞口尺寸：1000X2700 3.带门头装饰板，参考现有样式 4.包含门扇、门框、五金 |  | 樘 | 10
7 | 011302001001 | 轻钢龙骨纸面石膏板吊顶 |  |  | m2 | 68.96
8 | 011102003002 | 地砖地面 | 1.8-10mm地砖面层,地砖规格800x800x8mm，防滑处理 勾缝剂擦缝 2.30mm DS M15砂浆结合层,表面撒水泥粉 3.燃烧等级A |  | m2 | 80
分部分项工程和单价措施项目清单与计价表
工程名称：科研楼布局调整工程-装修工程 |  |  |  | 标段： |  |  |  | 第2页 共3页
序 号 | 项目编码 | 项目名称 | 项目特征描述 |  | 计量 单位 | 工程量 | 金额(元)
[7 empty] | 综合单价 |  | 合价 | 其中
暂估价
9 | 011207001001 | 墙面装饰板 | 1.会议室吸音板墙面 |  | m2 | 116.4
10 | 010810003002 | 窗帘盒 （燃烧等级A级） | 1.结构楼板(详结构设计) 2.隔断木龙骨断面40*50mm(阻燃处理) 横纵间距300mm 3.12mm基层板阻燃处理面封9.5mm防潮石膏板板面钉眼封点防锈漆,板缝贴自粘胶带 4.3mm耐水腻子分3遍找平 5.涂饰底层无机涂料 6.涂饰第一遍面层无机涂料 7.涂饰第二遍面层无机涂料,耐擦洗哑光 8.燃烧性能B1级 |  | m | 16.2
11 | 011302001002 | 轻钢龙骨纸面石膏板吊顶 |  |  | m2 | 80
12 | 010801001003 | 木质门M1527 | 1.成品木质套装门 M1527 2.洞口尺寸：1500X2700 3.带门头装饰板，参考现有样式 4.包含门扇、门框、五金 |  | 樘 | 2
13 | 010507004001 | 讲台制作 | 1.讲台制作 |  | m2 | 10
|  | B 装修拆除工程 |  |  |  | 1
1 | 011601001001 | 拆除蒸压加气混凝土墙 | 1.拆除蒸压加气混凝土墙 2.墙体拆除后，拆除部位墙体断面修补平整 3.部位：一层 4.本清单包含拆除、拆除后分类堆放整齐，垃圾清理归堆等费用。 |  | m3 | 6.72
2 | 011606002001 | 拆除石膏板墙 | 1.拆轻钢龙骨石膏板隔墙、石膏板包柱 2.包含拆除龙骨、基层板、饰面板、隔墙门窗、隔墙上方封板等全部内容 3部位：一层 4.本清单包含拆除、拆除后分类堆放整齐，垃圾清理归堆等费用。 |  | m2 | 377.8
3 | 011606003001 | 拆除硅酸钙板、石膏板吊顶 | 1.拆除硅酸钙板、石膏板吊顶 2.部位：一层 3.拆除内容包含龙骨、基层板、饰面板、跌级、封边等所有内容 4.清单工程量为水平投影面积 5.投标人自行现场踏勘后报价，报价考虑龙骨残值回收费用 6.本清单包含拆除、拆除后分类堆放整齐，垃圾清理归堆等费用。 |  | m2 | 68.96
4 | 011606002002 | 拆除踢脚线 | 1.拆除踢脚线及基层板 2.部位：一层 3.本清单包含拆除、拆除后分类堆放整齐，垃圾清理归堆等费用。 |  | m | 74.64
5 | 011605001001 | 拆除地面地砖 | 1.地砖及粘结层拆除 2.拆除后地面找补平整 3.部位：一层 4.本清单包含拆除、拆除后分类堆放整齐，垃圾清理归堆等费用。 |  | m2 | 68.96
6 | 011605001002 | 拆除地毯地面 |  |  | m2 | 67.32
分部分项工程和单价措施项目清单与计价表
工程名称：本部办公区布局优化调整改造科研楼装修工程 |  |  |  | 标段： |  |  |  | 第3页 共3页
序 号 | 项目编码 | 项目名称 | 项目特征描述 |  | 计量 单位 | 工程量 | 金额(元)
[7 empty] | 综合单价 |  | 合价 | 其中
暂估价
7 | 010103002001 | 垃圾外运 | 1.一层所有拆除垃圾需由集中堆放点外运费用； 2.本垃圾外运费用包干使用，包含但不限于本工程产生的所有建筑垃圾运至校外可能发生的运费、垃圾处理费、保洁费、消纳费等所有费用； 3.本费用由投标单位根据现场拆除情况自行报价，结算时不予调整 |  | m3 | 102.97
分部分项合计
1 | 011701003001 | 里脚手架 |  |  | m2 | 500
单价措施合计
合 计

## 科研楼安装工程投标报价汇总表
单位工程投标报价汇总表
工程名称：本部办公区布局优化调整改造科研楼安装工程 |  | 标段： |  | 第1页 共1页
序号 | 汇 总 内 容 |  | 金额(元) |  | 其中:暂估价(元)
1 | 分部分项工程
1.1 | 人工费
1.2 | 材料费
1.3 | 施工机具使用费
1.4 | 企业管理费
1.5 | 利润
2 | 措施项目
2.1 | 单价措施项目费
2.2 | 总价措施项目费
2.2.1 | 其中：安全文明施工措施费
3 | 其他项目
3.1 | 其中：暂列金额
3.2 | 其中：专业工程暂估价
3.3 | 其中：计日工
3.4 | 其中：总承包服务费
4 | 规费
4.1 | 社会保险费
4.2 | 住房公积金
4.3 | 环境保护税
5 | 税金
投标报价合计= 1+2+3+4+5-甲供材料及甲供设备费/1.01

## 科研楼安装工程和单价措施项目清单与计价表
分部分项工程和单价措施项目清单与计价表
工程名称：科研楼布局调整工程-安装工程 |  |  |  | 标段： |  |  |  | 第1页 共8页
序 号 | 项目编码 | 项目名称 | 项目特征描述 |  | 计量 单位 | 工程量 | 金额(元)
[7 empty] | 综合单价 |  | 合价 | 其中
暂估价
|  | 电气工程 |  |  |  | 1
1 | 030404017490 | 配电箱改造 | 1.名称:配电箱改造 2.接线端子材质、规格:无端子接线2.5mm2、6mm2、16mm2及以下接线端子或端子板接线 3.其它:增加回路、元件器，具体详见设计图纸 |  | 台 | 6
2 | 030414002002 | 送配电装置系统 | 1.名称:送配电装置系统 2.综合考虑 3.结算时需提供调试记录或调试报告 |  | 项 | 1
3 | 030411001017 | 配管 | 1.名称:电气配管 2.材质、规格:SC20 3.配置形式:明配 |  | m | 294.67
4 | 030411001018 | 配管 | 1.名称:电气配管 2.材质、规格:SC20 3.配置形式:暗配 4.其他:包括凿槽、刨沟及修复等内容 |  | m | 305.33
5 | 030411001019 | 配管 | 1.名称:电气配管 2.材质、规格:金属软管DN20 3.配置形式:按设计及现场敷设要求 |  | m | 16.5
6 | 030411004001 | 配线WDZ-BYJ-2.5 | 1.名称:电气配线 2.规格:WDZ-BYJ-2.5 3.敷设方式:管内穿线 4.其他:符合设计和规范要求 |  | m | 1500
7 | 030411004002 | 配线WDZ-BYJ-4 | 1.名称:电气配线 2.规格:WDZ-BYJ-4 3.敷设方式:管内穿线 4.其他:符合设计和规范要求 |  | m | 300
8 | 030412005040 | 600*600 LED面板灯 | 1.名称:600*600 LED面板灯 2.规格:LED 48W 5400lm 3.安装形式:吸顶 |  | 套 | 38
9 | 030404034001 | 暗装单极开关 | 1.名称:暗装单极开关 2.规格:~220V,10A 3.安装方式:嵌墙,下沿距地1.3m |  | 个 | 12
10 | 030404035017 | 暗装单相两孔加三孔插座 | 1.名称:暗装单相两孔加三孔插座 2.规格:~220V,10A 3.安装方式:嵌墙,下沿距地0.3m或桌面上方,距地1.0m安装 |  | 个 | 40
11 | 030411006009 | 开关盒 | 1.名称:开关盒 2.材质:钢质 3.安装形式:暗装 |  | 个 | 52
分部分项工程和单价措施项目清单与计价表
工程名称：科研楼布局调整工程-安装工程 |  |  |  | 标段： |  |  |  | 第2页 共8页
序 号 | 项目编码 | 项目名称 | 项目特征描述 |  | 计量 单位 | 工程量 | 金额(元)
[7 empty] | 综合单价 |  | 合价 | 其中
暂估价
12 | 030411006020 | 接线盒 | 1.名称:接线盒 2.材质:钢质 3.安装形式:暗装 |  | 个 | 38
13 | 030412005046 | 600*600 LED面板灯（利旧） | 1.名称:600*600 LED面板灯（利旧） 2.保护性拆除、检测、维修、保养、代保管等 |  | 套 | 80
14 | 030404034028 | 暗装单极开关（利旧） | 1.名称:暗装单极开关 2.规格:~220V,10A 3.安装方式:嵌墙,下沿距地1.3m |  | 个 | 20
15 | 030404035018 | 暗装单相两孔加三孔插座（利旧） | 1.名称:暗装单相两孔加三孔插座 2.规格:~220V,10A 3.安装方式:嵌墙,下沿距地0.3m或桌面上方,距地1.0m安装 |  | 个 | 120
16 | 030409008005 | 辅助等电位箱（利旧） | 1.名称:辅助等电位箱（利旧） 2.要求:按设计及规范要求 |  | 台 | 10
|  | 给排水工程 |  |  |  | 1
1 | 031001006001 | 塑料管 | 1.名称:无规共聚聚丙烯（PP-R）塑料管 2.安装部位:室内 3.介质:给水 4.规格:De20 5.连接形式:S4级（压力等级为1.6MPa）热熔连接 6.压力试验及吹、洗按设计及规范要求 7.含管件及管件安装、管道刷色环 |  | m | 25.55
2 | 031001006002 | 塑料管 | 1.名称:无规共聚聚丙烯（PP-R）塑料管 2.安装部位:室内 3.介质:给水 4.规格:De25 5.连接形式:S4级（压力等级为1.6MPa）热熔连接 6.压力试验及吹、洗按设计及规范要求 7.含管件及管件安装、管道刷色环 |  | m | 5.2
3 | 030413002001 | 凿（压）槽 | 1.名称：墙、地面开槽恢复 2.规格：DN15 3.填充(恢复)方式：开槽含原样恢复 |  | m | 25.5
4 | 030413001001 | 配管、桥架支吊架制安 | 1.名称:配管、桥架支吊架制安 2.材质、规格:型钢，综合考虑 3.除锈、防腐满足设计要求 |  | kg | 16.36
分部分项工程和单价措施项目清单与计价表
工程名称：科研楼布局调整工程-安装工程 |  |  |  | 标段： |  |  |  | 第3页 共8页
序 号 | 项目编码 | 项目名称 | 项目特征描述 |  | 计量 单位 | 工程量 | 金额(元)
[7 empty] | 综合单价 |  | 合价 | 其中
暂估价
5 | 031003003001 | 铜制球阀 | 1.名称:铜制球阀 2.规格:DN15 3.连接形式:按设计要求 |  | 个 | 3
6 | 031002003001 | 套管 | 1.名称:钢套管制作、安装 2.规格:DN32 3.穿过楼板的套管与管道之间的缝隙应用阻燃密实材料和防水油膏填实,端面光滑，穿墙套管与管道之间缝隙应用阻燃密实材料填实 |  | 个 | 5
7 | 031002003002 | 套管 | 1.名称:钢套管制作、安装 2.规格:DN40 3.穿过楼板的套管与管道之间的缝隙应用阻燃密实材料和防水油膏填实,端面光滑，穿墙套管与管道之间缝隙应用阻燃密实材料填实 |  | 个 | 3
8 | 031001006005 | 塑料管 | 1.名称:超静音PP塑料管 2.型号规格:DN50 3.连接方式:专用接头连接 4.含管件及管件安装 |  | m | 16.91
9 | 031001006007 | 塑料管 | 1.名称:超静音PP塑料管 2.型号规格:DN100 3.连接方式:专用接头连接 4.含管件及管件安装 |  | m | 8.93
10 | 031004014002 | 给、排水附（配）件 | 1.名称:304不锈钢地漏 2.规格:DN50 3.连接形式:按设计要求 |  | 个 | 3
11 | 031002003003 | 套管 | 1.名称:钢套管制作、安装 2.规格:DN80 3.穿过楼板的套管与管道之间的缝隙应用阻燃密实材料和防水油膏填实,端面光滑，穿墙套管与管道之间缝隙应用阻燃密实材料填实 |  | 个 | 5
12 | 031002003004 | 套管 | 1.名称:钢套管制作、安装 2.规格:DN100 3.穿过楼板的套管与管道之间的缝隙应用阻燃密实材料和防水油膏填实,端面光滑，穿墙套管与管道之间缝隙应用阻燃密实材料填实 |  | 个 | 2
13 | 031004003002 | 洗脸盆 | 1.名称：洗脸盆 2.材质：陶瓷 3.附件名称、数量：含水龙头、角阀、存水弯、金属软管等五金配件 |  | 组 | 2
分部分项工程和单价措施项目清单与计价表
工程名称：科研楼布局调整工程-安装工程 |  |  |  | 标段： |  |  |  | 第4页 共8页
序 号 | 项目编码 | 项目名称 | 项目特征描述 |  | 计量 单位 | 工程量 | 金额(元)
[7 empty] | 综合单价 |  | 合价 | 其中
暂估价
14 | 031004014003 | 给、排水附（配）件 | 1.名称:304不锈钢地漏 2.规格:DN50 3.连接形式:按设计要求 |  | 个 | 2
|  | 通风空调工程 |  |  |  | 1
1 | 030701003018 | 多联机室外机VRV3-3 | 1.名称：多联机室外机VRV3-3 2.规格：制冷量20KW，制热量22.4KW，配电5.6kW/380V，其他详见图纸。 3.减震、支吊架制作安装：按设计要求 4.设备调试、检查接线等 5.安装方式：落地槽钢基础安装 |  | 台 | 1
2 | 030701003004 | 环绕气流嵌入式多联室内机DL-36 | 1.名称:环绕气流嵌入式多联室内机DL-36 2.规格:制冷量3.6KW，制热量4.0KW，配电25W/220V含控制线、温控器 3.减震、支吊架制作安装:按设计要求 4.设备调试、检查接线等 |  | 台 | 3
3 | 030701003027 | 中静压风管式多联室内机（利旧） | 1.名称:中静压风管式多联室内机（利旧） 2.规格:42VD026H 3.保护性拆除、检测、维修、保养、代保管等 |  | 台 | 20
4 | 030801014010 | 低压铜及铜合金管 | 1.名称:去磷无缝紫铜管（含管件） 2.规格:Φ6.35 壁厚0.8mm 3.连接方式:焊接 4.压力试验、吹扫与清洗设计要求:符合设计要求 5.其他:包含穿墙套管的打洞、套管的制作和安装以及管道和套管之间的不燃材料填充 |  | m | 150.86
5 | 030801014011 | 低压铜及铜合金管 | 1.名称:去磷无缝紫铜管（含管件） 2.规格:Φ9.53 壁厚0.8mm 3.连接方式:焊接 4.压力试验、吹扫与清洗设计要求:符合设计要求 5.其他:包含穿墙套管的打洞、套管的制作和安装以及管道和套管之间的不燃材料填充 |  | m | 25.55
6 | 030801014012 | 低压铜及铜合金管 | 1.名称:去磷无缝紫铜管（含管件） 2.规格:Φ12.7 壁厚0.8mm 3.连接方式:焊接 4.压力试验、吹扫与清洗设计要求:符合设计要求 5.其他:包含穿墙套管的打洞、套管的制作和安装以及管道和套管之间的不燃材料填充 |  | m | 19.21
分部分项工程和单价措施项目清单与计价表
工程名称：科研楼布局调整工程-安装工程 |  |  |  | 标段： |  |  |  | 第5页 共8页
序 号 | 项目编码 | 项目名称 | 项目特征描述 |  | 计量 单位 | 工程量 | 金额(元)
[7 empty] | 综合单价 |  | 合价 | 其中
暂估价
7 | 030801014013 | 低压铜及铜合金管 | 1.名称:去磷无缝紫铜管（含管件） 2.规格:Φ15.88 壁厚1.0mm 3.连接方式:焊接 4.压力试验、吹扫与清洗设计要求:符合设计要求 5.其他:包含穿墙套管的打洞、套管的制作和安装以及管道和套管之间的不燃材料填充 |  | m | 17.84
8 | 030801014014 | 低压铜及铜合金管 | 1.名称:去磷无缝紫铜管（含管件） 2.规格:Φ19.05 壁厚1.0mm 3.连接方式:焊接 4.压力试验、吹扫与清洗设计要求:符合设计要求 5.其他:包含穿墙套管的打洞、套管的制作和安装以及管道和套管之间的不燃材料填充 |  | m | 19.38
9 | 030801014015 | 低压铜及铜合金管 | 1.名称:去磷无缝紫铜管（含管件） 2.规格:Φ22.23 壁厚1.0mm 3.连接方式:焊接 4.压力试验、吹扫与清洗设计要求:符合设计要求 5.其他:包含穿墙套管的打洞、套管的制作和安装以及管道和套管之间的不燃材料填充 |  | m | 23.44
10 | 030801014016 | 低压铜及铜合金管 | 1.名称:去磷无缝紫铜管（含管件） 2.规格:Φ28.58壁厚1.0mm 3.连接方式:焊接 4.压力试验、吹扫与清洗设计要求:符合设计要求 5.其他:包含穿墙套管的打洞、套管的制作和安装以及管道和套管之间的不燃材料填充 |  | m | 12.32
11 | 030801014017 | 低压铜及铜合金管 | 1.名称:去磷无缝紫铜管（含管件） 2.规格:Φ31.75壁厚1.1mm 3.连接方式:焊接 4.压力试验、吹扫与清洗设计要求:符合设计要求 5.其他:包含穿墙套管的打洞、套管的制作和安装以及管道和套管之间的不燃材料填充 |  | m | 21.53
12 | 031001004002 | 铜管分歧管 | 1.名称:铜管分歧管 2.含气、液管 3.材质:铜 4.规格:综合考虑 |  | 个 | 10
13 | 031001006015 | 塑料管 | 1.安装部位:室内 2.介质:空调排水 3.材质:UPVC管（含管件） 4.规格:DN32 5.连接方式:粘结连接 |  | m | 57.94
分部分项工程和单价措施项目清单与计价表
工程名称：科研楼布局调整工程-安装工程 |  |  |  | 标段： |  |  |  | 第6页 共8页
序 号 | 项目编码 | 项目名称 | 项目特征描述 |  | 计量 单位 | 工程量 | 金额(元)
[7 empty] | 综合单价 |  | 合价 | 其中
暂估价
14 | 031001006016 | 塑料管 | 1.安装部位:室内 2.介质:空调排水 3.材质:UPVC管（含管件） 4.规格:DN25 5.连接方式:粘结连接 |  | m | 42.91
15 | 031002003022 | 套管 | 1.名称:钢套管制作、安装 2.规格:DN100 3.穿楼板的套管与管道之间的缝隙应用阻燃密实材料和防水油膏填实,端面光滑，穿墙套管与管道之间缝隙应用阻燃密实材料填实 |  | 个 | 8
16 | 031208002008 | 冷凝水管绝热 | 1.绝热材料品种:难燃B1级橡塑发泡保温 2.绝热厚度:15mm 3.具体做法详见图纸,其它未述事项须满足相关规范及验收标准,报价综合考虑完成本项工作的的所有内容 |  | m3 | 0.93
17 | 031208002009 | 冷媒管绝热 | 1.名称:管道绝热 2.材质:难燃B1级橡塑发泡 3.厚度:15mm |  | m3 | 0.93
18 | 031208002010 | 冷媒管绝热 | 1.名称:管道绝热 2.材质:难燃B1级橡塑发泡 3.厚度:20mm |  | m3 | 0.93
19 | 031002001031 | 管道支托架制作、安装 | 1.材质:型钢 2.管架形式:一般管道支架 |  | kg | 133.53
20 | 031201003012 | 管道支托架刷油 | 1.除锈级别:轻锈 2.防腐要求:刷防锈漆两道,灰色调和漆二道 |  | kg | 133.53
21 | 030702001001 | 碳钢通风管道 | 1.名称：通风管道 2.材质：镀锌钢板 3.形状：矩形 4.规格：周长：800mm以内 4.板材厚度：δ：0.5mm， 5.接口形式：法兰咬口连接 6.含风管支吊架 7.其他：符合设计要求及规范 |  | m2 | 21.86
22 | 030702001002 | 碳钢通风管道 | 1.名称：通风管道 2.材质：镀锌钢板 3.形状：矩形 4.规格：周长：800-2000mm以内 4.板材厚度：δ：0.5mm， 5.接口形式：法兰咬口连接 6.含风管支吊架 7.其他：符合设计要求及规范 |  | m2 | 24.3
23 | 030703007001 | 碳钢风口、散流器、百叶窗 | 1.名称：单层格栅风口-320*200 |  | 个 | 1
24 | 030703007002 | 碳钢风口、散流器、百叶窗 | 1.名称：单层格栅风口-500*320 |  | 个 | 4
25 | 030703007003 | 碳钢风口、散流器、百叶窗 | 1.名称：单层格栅风口-400*400 |  | 个 | 2
分部分项工程和单价措施项目清单与计价表
工程名称：科研楼布局调整工程-安装工程 |  |  |  | 标段： |  |  |  | 第7页 共8页
序 号 | 项目编码 | 项目名称 | 项目特征描述 |  | 计量 单位 | 工程量 | 金额(元)
[7 empty] | 综合单价 |  | 合价 | 其中
暂估价
26 | 030704001001 | 通风工程检测、调试 | 1.通风工程检测、调试 2.综合考虑 3.结算时需提供调试记录或调试报告 |  | 系统 | 1
27 | 031009001001 | 采暖工程系统调试 | 1.名称:采暖工程系统调试 2.综合考虑 3.结算时需提供调试记录或调试报告 |  | 系统 | 1
|  | 智能化工程 |  |  |  | 1
1 | 030502012001 | 外网插座 | 1.名称:外网插座 2.RJ45接口，规格：86型 |  | 个 | 145
2 | 030501012005 | 48口接入层交换机 | 1.名称:48口接入层交换机 2.交换容量≥330Gbps，转发性能≥105Mpps；端口：48个10/100/1000Base-T电口，4个10G SFP+光口 |  | 台 | 1
3 | 030502009002 | 网络跳线 | 1.名称:网络跳线 2.满足图纸及设计要求 |  | 对 | 145
4 | 030502009003 | 光纤跳线 | 1.光纤跳线 2.满足图纸及设计要求 |  | 条 | 10
5 | 030502009004 | 熔接 | 1.熔接 2.满足图纸及设计要求 |  | 芯 | 10
6 | 030411001004 | 配管 | 1.名称:电气配管 2.材质、规格:SC20 3.配置形式:明配 |  | m | 108.65
7 | 030411001005 | 配管 | 1.名称:电气配管 2.材质、规格:SC20 3.配置形式:暗配 4.其他:包括凿槽、刨沟及修复等内容 |  | m | 108.65
8 | 030502007003 | 光缆 | 1.名称:24芯多模光缆 4.满足图纸及设计要求 |  | m | 35.15
9 | 030502005002 | 网线 | 1.名称:网线 2.规格:UTP-C6 3.满足图纸及设计要求 |  | m | 900
10 | 030411006002 | 接线盒 | 1.名称:接线盒 2.材质:钢质 3.安装形式:暗装 |  | 个 | 30
11 | 030502019001 | 双绞线缆测试 | 1.名称:双绞线缆测试 2.综合考虑 3.结算时需提供调试记录或调试报告 |  | 系统 | 1
分部分项工程和单价措施项目清单与计价表
工程名称：本部办公区布局优化调整改造科研楼安装工程 |  |  |  | 标段： |  |  |  | 第8页 共8页
序 号 | 项目编码 | 项目名称 | 项目特征描述 |  | 计量 单位 | 工程量 | 金额(元)
[7 empty] | 综合单价 |  | 合价 | 其中
暂估价
12 | 030507008004 | 会议系统机柜迁移及调试 | 1.名称:会议系统机柜迁移及调试 2.结算时需提供调试记录或调试报告 |  | 项 | 1
13 | 030411003006 | 金属镀锌线槽200*100 | 1.名称:金属镀锌线槽(拆除、安装盖板） 2.规格型号:MR200*100 |  | m | 81.05
14 | 030501009002 | 室内型放装型无线AP（利旧） | 1.名称:室内型放装型无线AP（利旧） 2.保护性拆除重新安装 |  | 台 | 5
|  | 安装拆除工程 |  |  |  | 1
1 | 030411001003 | 原预留给水管拆除 | 1.名称:原预留给水管拆除，拆至满足二次施工 2.残值投标人自行处理,综合考虑垃圾外运及弃置费 |  | 项 | 1
2 | 030411001005 | 通风空调工程拆除 | 1.名称:通风空调工程拆除 2.残值投标人自行处理,综合考虑垃圾外运及弃置费 |  | 项 | 1
3 | 030411001006 | 电气工程拆除 | 1.名称:电气工程拆除 2.残值投标人自行处理,综合考虑垃圾外运及弃置费 |  | 项 | 1
分部分项合计
1 | 031301017001 | 脚手架搭拆 | 1.名称：脚手架搭拆 2.电气部分 3.综合考虑 |  | 项 | 1
2 | 031301017003 | 脚手架搭拆 | 1.名称:脚手架搭拆 2.给排水部分 3.综合考虑 |  | 项 | 1
3 | 031301017006 | 脚手架搭拆 | 1.名称:脚手架搭拆 2.暖通空调部分 3.综合考虑 |  | 项 | 1
4 | 031302007006 | 高层施工增加 | 1.名称:高层施工增加 2.暖通空调部分 3.综合考虑 |  | 项 | 1
5 | 031301017002 | 脚手架搭拆 | 1.名称:脚手架搭拆 2.智能化部分 3.综合考虑 |  | 项 | 1
单价措施合计
合 计

## 综合楼装修工程投标报价汇总表
单位工程投标报价汇总表
工程名称：本部办公区布局优化调整改造综合楼装修工程 |  | 标段： |  | 第1页 共1页
序号 | 汇 总 内 容 |  | 金额(元) |  | 其中:暂估价(元)
1 | 分部分项工程
1.1 | 人工费
1.2 | 材料费
1.3 | 施工机具使用费
1.4 | 企业管理费
1.5 | 利润
2 | 措施项目
2.1 | 单价措施项目费
2.2 | 总价措施项目费
2.2.1 | 其中：安全文明施工措施费
3 | 其他项目
3.1 | 其中：暂列金额
3.2 | 其中：专业工程暂估价
3.3 | 其中：计日工
3.4 | 其中：总承包服务费
4 | 规费
4.1 | 社会保险费
4.2 | 住房公积金
4.3 | 环境保护税
5 | 税金
投标报价合计= 1+2+3+4+5-甲供材料及甲供设备费/1.01

## 综合楼装修工程和单价措施项目清单与计价表
分部分项工程和单价措施项目清单与计价表
工程名称：本部办公区布局优化调整改造综合楼装修工程 |  |  |  | 标段： |  |  |  | 第1页 共2页
序 号 | 项目编码 | 项目名称 | 项目特征描述 |  | 计量 单位 | 工程量 | 金额(元)
[7 empty] | 综合单价 |  | 合价 | 其中
暂估价
|  | A 会议室及办公室装饰部分 |  |  |  | 1
1 | 011407001001 | 原墙面翻新无机涂料（做法内3） | 1.涂饰第二遍面层涂料 2.涂饰第一遍面层涂料 3.涂饰底层涂料 4.原涂料墙面打磨 5.燃烧等级A 6.部位：原墙面翻新 |  | m2 | 100
2 | 011102003001 | 地砖地面 | 1.8-10mm地砖面层,地砖规格800x800x8mm，防滑处理 勾缝剂擦缝 2.30mm DS M15砂浆结合层,表面撒水泥粉 3.燃烧等级A |  | m2 | 0
3 | 011102001001 | 门槛石 | 1.18mm人造石材，30mm DS M15砂浆结合层 2.防火等级A级 |  | m2 | 0
4 | 011105006001 | 不锈钢踢脚线 | 1.成品不锈钢踢脚线,含配套安装扣件,直接,转角。 2.规格：80mm 3.燃烧等级A |  | m | 114
5 | 010810003001 | 窗帘盒 （燃烧等级A级） | 1.结构楼板(详结构设计) 2.隔断木龙骨断面40*50mm(阻燃处理) 横纵间距300mm 3.12mm基层板阻燃处理面封9.5mm防潮石膏板板面钉眼封点防锈漆,板缝贴自粘胶带 4.3mm耐水腻子分3遍找平 5.涂饰底层无机涂料 6.涂饰第一遍面层无机涂料 7.涂饰第二遍面层无机涂料,耐擦洗哑光 8.燃烧性能B1级 |  | m | 65
6 | 010801001001 | 木质门M1027 | 1.成品木质套装门 M1027 2.洞口尺寸：1000X2700 3.带门头装饰板，参考现有样式 4.包含门扇、门框、五金 |  | 樘 | 10
7 | 011302001002 | 高晶板吊顶 |  |  | m2 | 370
|  | B 装修拆除部分 |  |  |  | 1
1 | 011601001001 | 拆除蒸压加气混凝土墙 | 1.拆除蒸压加气混凝土墙 2.墙体拆除后，拆除部位墙体断面修补平整 3.部位：一层 4.本清单包含拆除、拆除后分类堆放整齐，垃圾清理归堆等费用。 |  | m3 | 11.64
2 | 011606003001 | 拆除硅酸钙板、石膏板吊顶 | 1.拆除硅酸钙板、石膏板吊顶 2.部位：一层 3.拆除内容包含龙骨、基层板、饰面板、跌级、封边等所有内容 4.清单工程量为水平投影面积 5.投标人自行现场踏勘后报价，报价考虑龙骨残值回收费用 6.本清单包含拆除、拆除后分类堆放整齐，垃圾清理归堆等费用。 |  | m2 | 370
分部分项工程和单价措施项目清单与计价表
工程名称：综合楼布局调整工程-装修工程 |  |  |  | 标段： |  |  |  | 第2页 共2页
序 号 | 项目编码 | 项目名称 | 项目特征描述 |  | 计量 单位 | 工程量 | 金额(元)
[7 empty] | 综合单价 |  | 合价 | 其中
暂估价
3 | 011606002002 | 拆除踢脚线 | 1.拆除踢脚线及基层板 2.部位：一层 3.本清单包含拆除、拆除后分类堆放整齐，垃圾清理归堆等费用。 |  | m | 202.8
4 | 011605001003 | 拆除地面地砖 | 1.地砖及粘结层拆除 2.拆除后地面找补平整 3.部位：一层 4.本清单包含拆除、拆除后分类堆放整齐，垃圾清理归堆等费用。 |  | m2 | 0
5 | 011605001002 | 拆除防静电地板 |  |  | m2 | 32
6 | 010103002001 | 垃圾外运 | 1.一层所有拆除垃圾需由集中堆放点外运费用； 2.本垃圾外运费用包干使用，包含但不限于本工程产生的所有建筑垃圾运至校外可能发生的运费、垃圾处理费、保洁费、消纳费等所有费用； 3.本费用由投标单位根据现场拆除情况自行报价，结算时不予调整 |  | m3 | 55.04
分部分项合计
1 | 011701003001 | 里脚手架 |  |  | m2 | 450
单价措施合计
合 计

## 综合楼安装工程投标报价汇总表
单位工程投标报价汇总表
工程名称：本部办公区布局优化调整改造综合楼安装工程 |  | 标段： |  | 第1页 共1页
序号 | 汇 总 内 容 |  | 金额(元) |  | 其中:暂估价(元)
1 | 分部分项工程
1.1 | 人工费
1.2 | 材料费
1.3 | 施工机具使用费
1.4 | 企业管理费
1.5 | 利润
2 | 措施项目
2.1 | 单价措施项目费
2.2 | 总价措施项目费
2.2.1 | 其中：安全文明施工措施费
3 | 其他项目
3.1 | 其中：暂列金额
3.2 | 其中：专业工程暂估价
3.3 | 其中：计日工
3.4 | 其中：总承包服务费
4 | 规费
4.1 | 社会保险费
4.2 | 住房公积金
4.3 | 环境保护税
5 | 税金
投标报价合计= 1+2+3+4+5-甲供材料及甲供设备费/1.01

## 综合楼安装工程和单价措施项目清单与计价表
分部分项工程和单价措施项目清单与计价表
工程名称：本部办公区布局优化调整改造综合楼安装工程 |  |  |  | 标段： |  |  |  | 第1页 共8页
序 号 | 项目编码 | 项目名称 | 项目特征描述 |  | 计量 单位 | 工程量 | 金额(元)
[7 empty] | 综合单价 |  | 合价 | 其中
暂估价
|  | 电气工程 |  |  |  | 1
1 | 030404017490 | 配电箱改造 | 1.名称:配电箱改造 2.接线端子材质、规格:无端子接线2.5mm2、6mm2、16mm2及以下接线端子或端子板接线 3.其它:增加回路、元件器，具体详见设计图纸 |  | 台 | 2
2 | 030404017635 | 配电箱 | 1.名称:配电箱 2.参数:箱体配置 详见系统图 3.安装方式:底边距地1.5m安装 4.含接地、成套元器件供应及安装 |  | 台 | 2
3 | 030414002002 | 送配电装置系统 | 1.名称:送配电装置系统 2.综合考虑 3.结算时需提供调试记录或调试报告 |  | 项 | 1
4 | 030411001017 | 配管 | 1.名称:电气配管 2.材质、规格:SC20 3.配置形式:明配 |  | m | 85.28
5 | 030411001018 | 配管 | 1.名称:电气配管 2.材质、规格:SC20 3.配置形式:暗配 4.其他:包括凿槽、刨沟及修复等内容 |  | m | 205.33
6 | 030411001019 | 配管 | 1.名称:电气配管 2.材质、规格:金属软管DN20 3.配置形式:按设计及现场敷设要求 |  | m | 16.5
7 | 030408001015 | 电缆WDZ-YJY-4*25+1*16 | 1.名称:电力电缆 2.规格:WDZ-YJY-4*25+1*16 3.敷设方式、部位:桥架或穿管（综合考虑水平及垂直敷设） 4.电压等级:0.6/1kV 5.其他:符合设计和规范要求 |  | m | 30.13
8 | 030411004001 | 配线WDZ-BYJ-2.5 | 1.名称:电气配线 2.规格:WDZ-BYJ-2.5 3.敷设方式:管内穿线 4.其他:符合设计和规范要求 |  | m | 850.45
9 | 030411004002 | 配线WDZ-BYJ-4 | 1.名称:电气配线 2.规格:WDZ-BYJ-4 3.敷设方式:管内穿线 4.其他:符合设计和规范要求 |  | m | 750.45
10 | 030412005040 | 600*600 LED面板灯 | 1.名称:600*600 LED面板灯 2.规格:LED 48W 5400lm 3.安装形式:吸顶 |  | 套 | 20
分部分项工程和单价措施项目清单与计价表
工程名称：综合楼布局调整工程-安装工程 |  |  |  | 标段： |  |  |  | 第2页 共8页
序 号 | 项目编码 | 项目名称 | 项目特征描述 |  | 计量 单位 | 工程量 | 金额(元)
[7 empty] | 综合单价 |  | 合价 | 其中
暂估价
11 | 030404034001 | 暗装单极开关 | 1.名称:暗装单极开关 2.规格:~220V,10A 3.安装方式:嵌墙,下沿距地1.3m |  | 个 | 10
12 | 030404035017 | 暗装单相两孔加三孔插座 | 1.名称:暗装单相两孔加三孔插座 2.规格:~220V,10A 3.安装方式:嵌墙,下沿距地0.3m或桌面上方,距地1.0m安装 |  | 个 | 92
13 | 030411006009 | 开关盒 | 1.名称:开关盒 2.材质:钢质 3.安装形式:暗装 |  | 个 | 102
14 | 030411006020 | 接线盒 | 1.名称:接线盒 2.材质:钢质 3.安装形式:暗装 |  | 个 | 20
15 | 030411003016 | 原桥架拆、安盖板 | 1.名称:原桥架拆、安盖板 2.规格型号:300*150 |  | m | 58.17
16 | 030412005046 | 600*600 LED面板灯（利旧） | 1.名称:600*600 LED面板灯（利旧） 2.保护性拆除、检测、维修、保养、代保管等 |  | 套 | 10
17 | 030404034027 | 暗装单极开关（利旧） | 1.名称:暗装单极开关（利旧） 2.保护性拆除、检测、维修、保养、代保管等 |  | 个 | 10
18 | 030412005047 | 应急照明灯具 | 1.名称:应急照明灯具 2.规格:A型灯具,DC36V及以下,3W,LED光源,非持续型灯具,带有巡检、独立地址编码等功能,产品应符合现行国家标准《消防应急照明和疏散指示系统》GB17945的规定和有关市场准入制度的产品 3.安装形式:吸顶安装(防护等级不低于IP30) |  | 套 | 8
19 | 030412005049 | 疏散出口标志灯 | 1.名称:疏散出口标志灯 2.规格:A型灯具,DC36V及以下,1W,LED光源,持续型灯具,带有巡检、独立地址编码等功能,产品应符合现行国家标准《消防应急照明和疏散指示系统》GB17945的规定和有关市场准入制度的产品 3.安装形式:门框上方0.2m壁装(防护等级不低于IP30) |  | 套 | 6
20 | 030411001021 | 配管 | 1.名称:电气配管 2.材质、规格:SC20 3.配置形式:明配 |  | m | 56.22
21 | 030411001022 | 配管 | 1.名称:电气配管 2.材质、规格:SC20 3.配置形式:暗配 4.其他:包括凿槽、刨沟及修复等内容 |  | m | 18.68
分部分项工程和单价措施项目清单与计价表
工程名称：综合楼布局调整工程-安装工程 |  |  |  | 标段： |  |  |  | 第3页 共8页
序 号 | 项目编码 | 项目名称 | 项目特征描述 |  | 计量 单位 | 工程量 | 金额(元)
[7 empty] | 综合单价 |  | 合价 | 其中
暂估价
22 | 030413001002 | 配管、桥架支吊架制安 | 1.名称:配管、桥架支吊架制安 2.材质、规格:型钢，综合考虑 3.防腐:除锈、防腐满足设计要求 |  | kg | 27.65
23 | 030411004003 | 配线 | 1.配线形式:沿桥架/穿管敷设 2.导线型号:WDZAN-BVR-2.5 |  | m | 74.9
24 | 030411006021 | 接线盒 | 1.名称：接线盒 2.安装形式：暗装 |  | 个 | 14
|  | 消防电气工程 |  |  |  | 1
1 | 030904001003 | 点型探测器 | 1.名称：点型光电感烟探测器 2.名称：总线制 3.详见图纸 |  | 个 | 10
2 | 030411001012 | 配管 | 1.名称:电气配管 2.材质、规格:SC20 3.配置形式:明配 |  | m | 68.97
3 | 030411001014 | 金属软管 | 1.名称：金属软管 2.规格：DN20 3.配置形式：按设计及现场敷设要求 |  | m | 8.5
4 | 030411004009 | 配线 | 1.配线形式：沿桥架/穿管敷设 2.导线型号：WDZAN-BYJ-2.5 |  | m | 137.94
5 | 030411006004 | 接线盒 | 1.名称：接线盒 2.安装形式：暗装 |  | 个 | 10
6 | 030905001001 | 自动报警系统调试 | 1.名称：自动报警系统调试 2.综合考虑 3.结算时需提供调试记录或调试报告 |  | 系统 | 1
|  | 智能化工程 |  |  |  | 1
1 | 030501009001 | 室内型放装型无线AP | 1.名称:室内型放装型无线AP 2.满足IEEE802.11a/b/g/n/ac/ax/be标准，支持2.4G和5G双频段同时工作；整机最大支持6条空间流，整机速率≥5.3Gbps；接口≥1个10/100/1000Mbps(RJ45)；支持最大接入用户数256个，每射频支持SSID个数≥32，ACL条目数≥4K；支持本地电源供电和PoE供电两种供电模式；支持MAC认证、Portal认证、802.1X认证、PSK认证模式 ，并可支持MAC + Portal混合认证；支持扩展外置物联网 |  | 台 | 4
分部分项工程和单价措施项目清单与计价表
工程名称：综合楼布局调整工程-安装工程 |  |  |  | 标段： |  |  |  | 第4页 共8页
序 号 | 项目编码 | 项目名称 | 项目特征描述 |  | 计量 单位 | 工程量 | 金额(元)
[7 empty] | 综合单价 |  | 合价 | 其中
暂估价
2 | 030502012001 | 外网插座 | 1.名称:外网插座 2.RJ45接口，规格：86型 |  | 个 | 92
3 | 030501012005 | 48口接入层交换机 | 1.名称:48口接入层交换机 2.交换容量≥330Gbps，转发性能≥105Mpps；端口：48个10/100/1000Base-T电口，4个10G SFP+光口 |  | 台 | 1
4 | 030502009002 | 网络跳线 | 1.名称:网络跳线 2.满足图纸及设计要求 |  | 对 | 92
5 | 030502009003 | 光纤跳线 | 1.光纤跳线 2.满足图纸及设计要求 |  | 条 | 10
6 | 030502009004 | 熔接 | 1.熔接 2.满足图纸及设计要求 |  | 芯 | 10
7 | 030411001004 | 配管 | 1.名称:电气配管 2.材质、规格:SC20 3.配置形式:明配 |  | m | 50.25
8 | 030411001005 | 配管 | 1.名称:电气配管 2.材质、规格:SC20 3.配置形式:暗配 4.其他:包括凿槽、刨沟及修复等内容 |  | m | 250.25
9 | 030502007003 | 光缆 | 1.名称:24芯多模光缆 4.满足图纸及设计要求 |  | m | 35.15
10 | 030502005002 | 网线 | 1.名称:网线 2.规格:UTP-C6 3.满足图纸及设计要求 |  | m | 800
11 | 030411006002 | 接线盒 | 1.名称:接线盒 2.材质:钢质 3.安装形式:暗装 |  | 个 | 50
12 | 030502019001 | 双绞线缆测试 | 1.名称:双绞线缆测试 2.综合考虑 3.结算时需提供调试记录或调试报告 |  | 系统 | 1
13 | 030502020001 | 光纤测试 | 1.名称:光纤测试 2.综合考虑 3.结算时需提供调试记录或调试报告 |  | 系统 | 1
14 | 030411003006 | 金属镀锌线槽200*100 | 1.名称:金属镀锌线槽(拆除、安装盖板） 2.规格型号:MR200*100 |  | m | 81.05
15 | 030507008004 | 机房迁移及配套安装调试 | 1.名称:机房迁移及配套安装调试 2.结算时需提供调试记录或调试报告 |  | 项 | 1
分部分项工程和单价措施项目清单与计价表
工程名称：综合楼布局调整工程-安装工程 |  |  |  | 标段： |  |  |  | 第5页 共8页
序 号 | 项目编码 | 项目名称 | 项目特征描述 |  | 计量 单位 | 工程量 | 金额(元)
[7 empty] | 综合单价 |  | 合价 | 其中
暂估价
|  | 通风空调工程 |  |  |  | 1
1 | 030701003001 | 多联机室外机 | 1.名称:多联机室外机 2.规格:制冷量28KW，制热量31.5KW，配电7.6kW/380V，其他详见图纸。 3.减震、支吊架制作安装:按设计要求 4.设备调试、检查接线等 5.安装方式：落地槽钢基础安装 |  | 台 | 1
2 | 030701003004 | 环绕气流嵌入式多联室内机 | 1.名称:环绕气流嵌入式多联室内机 2.规格:制冷量3.6KW，制热量4.0KW，配电25W/220V含控制线、温控器 3.减震、支吊架制作安装:按设计要求 4.设备调试、检查接线等 |  | 台 | 4
3 | 030701003027 | 中静压风管式多联室内机（利旧） | 1.名称:中静压风管式多联室内机（利旧） 2.规格:42VD026H 3.保护性拆除、检测、维修、保养、代保管等 |  | 台 | 7
4 | 030801014010 | 低压铜及铜合金管 | 1.名称:去磷无缝紫铜管（含管件） 2.规格:Φ6.35 壁厚0.8mm 3.连接方式:焊接 4.压力试验、吹扫与清洗设计要求:符合设计要求 5.其他:包含穿墙套管的打洞、套管的制作和安装以及管道和套管之间的不燃材料填充 |  | m | 85.86
5 | 030801014011 | 低压铜及铜合金管 | 1.名称:去磷无缝紫铜管（含管件） 2.规格:Φ9.53 壁厚0.8mm 3.连接方式:焊接 4.压力试验、吹扫与清洗设计要求:符合设计要求 5.其他:包含穿墙套管的打洞、套管的制作和安装以及管道和套管之间的不燃材料填充 |  | m | 15.55
6 | 030801014012 | 低压铜及铜合金管 | 1.名称:去磷无缝紫铜管（含管件） 2.规格:Φ12.7 壁厚0.8mm 3.连接方式:焊接 4.压力试验、吹扫与清洗设计要求:符合设计要求 5.其他:包含穿墙套管的打洞、套管的制作和安装以及管道和套管之间的不燃材料填充 |  | m | 19.21
分部分项工程和单价措施项目清单与计价表
工程名称：综合楼布局调整工程-安装工程 |  |  |  | 标段： |  |  |  | 第6页 共8页
序 号 | 项目编码 | 项目名称 | 项目特征描述 |  | 计量 单位 | 工程量 | 金额(元)
[7 empty] | 综合单价 |  | 合价 | 其中
暂估价
7 | 030801014013 | 低压铜及铜合金管 | 1.名称:去磷无缝紫铜管（含管件） 2.规格:Φ15.88 壁厚1.0mm 3.连接方式:焊接 4.压力试验、吹扫与清洗设计要求:符合设计要求 5.其他:包含穿墙套管的打洞、套管的制作和安装以及管道和套管之间的不燃材料填充 |  | m | 12.84
8 | 030801014014 | 低压铜及铜合金管 | 1.名称:去磷无缝紫铜管（含管件） 2.规格:Φ19.05 壁厚1.0mm 3.连接方式:焊接 4.压力试验、吹扫与清洗设计要求:符合设计要求 5.其他:包含穿墙套管的打洞、套管的制作和安装以及管道和套管之间的不燃材料填充 |  | m | 10.25
9 | 030801014015 | 低压铜及铜合金管 | 1.名称:去磷无缝紫铜管（含管件） 2.规格:Φ22.23 壁厚1.0mm 3.连接方式:焊接 4.压力试验、吹扫与清洗设计要求:符合设计要求 5.其他:包含穿墙套管的打洞、套管的制作和安装以及管道和套管之间的不燃材料填充 |  | m | 13.44
10 | 030801014016 | 低压铜及铜合金管 | 1.名称:去磷无缝紫铜管（含管件） 2.规格:Φ28.58壁厚1.0mm 3.连接方式:焊接 4.压力试验、吹扫与清洗设计要求:符合设计要求 5.其他:包含穿墙套管的打洞、套管的制作和安装以及管道和套管之间的不燃材料填充 |  | m | 22.32
11 | 030801014017 | 低压铜及铜合金管 | 1.名称:去磷无缝紫铜管（含管件） 2.规格:Φ31.75壁厚1.1mm 3.连接方式:焊接 4.压力试验、吹扫与清洗设计要求:符合设计要求 5.其他:包含穿墙套管的打洞、套管的制作和安装以及管道和套管之间的不燃材料填充 |  | m | 11.53
12 | 031001004002 | 铜管分歧管 | 1.名称:铜管分歧管 2.含气、液管 3.材质:铜 4.规格:综合考虑 |  | 个 | 10
分部分项工程和单价措施项目清单与计价表
工程名称：综合楼布局调整工程-安装工程 |  |  |  | 标段： |  |  |  | 第7页 共8页
序 号 | 项目编码 | 项目名称 | 项目特征描述 |  | 计量 单位 | 工程量 | 金额(元)
[7 empty] | 综合单价 |  | 合价 | 其中
暂估价
13 | 031001006015 | 塑料管 | 1.安装部位:室内 2.介质:空调排水 3.材质:UPVC管（含管件） 4.规格:DN32 5.连接方式:粘结连接 |  | m | 17.94
14 | 031001006016 | 塑料管 | 1.安装部位:室内 2.介质:空调排水 3.材质:UPVC管（含管件） 4.规格:DN25 5.连接方式:粘结连接 |  | m | 12.65
15 | 031002003022 | 套管 | 1.名称:钢套管制作、安装 2.规格:DN100 3.穿楼板的套管与管道之间的缝隙应用阻燃密实材料和防水油膏填实,端面光滑，穿墙套管与管道之间缝隙应用阻燃密实材料填实 |  | 个 | 8
16 | 031208002008 | 冷凝水管绝热 | 1.绝热材料品种:难燃B1级橡塑发泡保温 2.绝热厚度:15mm 3.具体做法详见图纸,其它未述事项须满足相关规范及验收标准,报价综合考虑完成本项工作的的所有内容 |  | m3 | 0.96
17 | 031208002009 | 冷媒管绝热 | 1.名称:管道绝热 2.材质:难燃B1级橡塑发泡 3.厚度:15mm |  | m3 | 0.94
18 | 031208002010 | 冷媒管绝热 | 1.名称:管道绝热 2.材质:难燃B1级橡塑发泡 3.厚度:20mm |  | m3 | 0.94
19 | 031002001031 | 管道支托架制作、安装 | 1.材质:型钢 2.管架形式:一般管道支架 |  | kg | 133.53
20 | 031201003012 | 管道支托架刷油 | 1.除锈级别:轻锈 2.防腐要求:刷防锈漆两道,灰色调和漆二道 |  | kg | 133.53
21 | 030702001003 | 碳钢通风管道 | 1.名称：通风管道 2.材质：镀锌钢板 3.形状：矩形 4.规格：周长：800mm以内 4.板材厚度：δ：0.5mm， 5.接口形式：法兰咬口连接 6.含风管支吊架 7.其他：符合设计要求及规范 |  | m2 | 11.86
22 | 030702001004 | 碳钢通风管道 | 1.名称：通风管道 2.材质：镀锌钢板 3.形状：矩形 4.规格：周长：800-2000mm以内 4.板材厚度：δ：0.5mm， 5.接口形式：法兰咬口连接 6.含风管支吊架 7.其他：符合设计要求及规范 |  | m2 | 14.3
分部分项工程和单价措施项目清单与计价表
工程名称：综合楼布局调整工程-安装工程 |  |  |  | 标段： |  |  |  | 第8页 共8页
序 号 | 项目编码 | 项目名称 | 项目特征描述 |  | 计量 单位 | 工程量 | 金额(元)
[7 empty] | 综合单价 |  | 合价 | 其中
暂估价
23 | 030703007031 | 碳钢风口、散流器、百叶窗 | 1.名称：单层格栅风口-320*200 |  | 个 | 1
24 | 030703007032 | 碳钢风口、散流器、百叶窗 | 1.名称：单层格栅风口-500*320 |  | 个 | 4
25 | 030703007033 | 碳钢风口、散流器、百叶窗 | 1.名称：单层格栅风口-400*400 |  | 个 | 2
26 | 030704001001 | 通风工程检测、调试 | 1.通风工程检测、调试 2.综合考虑 3.结算时需提供调试记录或调试报告 |  | 系统 | 1
27 | 031009001001 | 采暖工程系统调试 | 1.名称:采暖工程系统调试 2.综合考虑 3.结算时需提供调试记录或调试报告 |  | 系统 | 1
|  | 安装拆除工程 |  |  |  | 1
1 | 030411001001 | 原有管、线拆除，拆至满足二次施工 | 1.名称:原有智能化部分管、线拆除，拆至满足二次施工 2.残值投标人自行处理,综合考虑垃圾外运及弃置费 |  | 项 | 1
2 | 030411001003 | 原预留给水管拆除 | 1.名称:原预留给水管拆除，拆至满足二次施工 2.残值投标人自行处理,综合考虑垃圾外运及弃置费 |  | 项 | 1
3 | 030411001005 | 通风空调工程拆除 | 1.名称:通风空调工程拆除 2.残值投标人自行处理,综合考虑垃圾外运及弃置费 |  | 项 | 1
4 | 030411001006 | 电气工程拆除 | 1.名称:电气工程拆除 2.残值投标人自行处理,综合考虑垃圾外运及弃置费 |  | 项 | 1
分部分项合计
1 | 031301017001 | 脚手架搭拆 | 1.名称：脚手架搭拆 2.电气部分 3.综合考虑 |  | 项 | 1
2 | 031301017006 | 脚手架搭拆 | 1.名称:脚手架搭拆 2.暖通空调部分 3.综合考虑 |  | 项 | 1
3 | 031302007006 | 高层施工增加 | 1.名称:高层施工增加 2.暖通空调部分 3.综合考虑 |  | 项 | 1
4 | 031301017002 | 脚手架搭拆 | 1.名称:脚手架搭拆 2.智能化部分 3.综合考虑 |  | 项 | 1
5 | 031301017004 | 脚手架搭拆 | 1.名称:脚手架搭拆 2.消防工程 3.综合考虑 |  | 项 | 1
单价措施合计
合 计