## 1.1E.1.1-1 工程项目汇总表
工程项目汇总表
工程名称：学术报告厅/工程楼配套卫生间建设 |  |  |  | 第1页 共1页
序号 | 项目内容 | 金额(元) | 其中：(元)
|  |  | 专业工程暂估价 |  | 安全生产
1 | 学术报告厅/工程楼配套卫生间建设 | 0.00 | 0.00
合 计 |  | 0.00 | 0.00
未来软件编制 |  | 2026年8月24日

## 2.1E.1.1-2 单项工程汇总表
单项工程汇总表
工程名称：学术报告厅/工程楼配套卫生间建设 |  |  |  | 第1页 共1页
序号 | 项目内容 | 金额(元) | 其中：(元)
|  |  | 专业工程暂估价 |  | 安全生产
1 | 土建工程 | 0.00 | 0.00
2 | 安装工程 | 0.00 | 0.00
合 计 |  | 0.00 | 0.00
未来软件编制 |  | 2026年8月24日

## 3.1E.1.1-3 单位工程汇总表
单位工程汇总表
工程名称：土建工程 |  |  | 标段： | 第1页 共1页
序号 | 项目内容 |  |  |  | 金额(元)
1 | 分部分项工程
1.1 | 土石方工程
1.2 | 砌筑工程
1.3 | 混凝土工程
1.4 | 模板工程
1.5 | 钢筋工程
1.6 | 金属结构工程
1.7 | 门窗工程
1.8 | 屋面及防水工程
1.9 | 保温、隔热、防腐工程
1.10 | 楼地面装饰工程
1.11 | 墙、柱面装饰与隔断、幕墙工程
1.12 | 天棚工程
1.13 | 油漆、涂料、裱糊工程
1.14 | 其他装饰工程
2 | 措施项目
2.1 | 其中：安全生产
3 | 其他项目
3.1 | 其中：暂列金额 |  |  |  | 0.00
3.2 | 其中：专业工程暂估价 |  |  |  | 0.00
3.3 | 其中：计日工
3.4 | 其中：总承包服务费
3.5 | 其中：合同中约定的其他项目
4 | 增值税
合 计 |  |  |  |  | 0.00
未来软件编制 |  | 2026年8月24日

## 3.2E.2.1 分部分项工程项目清单计价表
分部分项工程项目清单计价表
工程名称：土建工程 |  |  |  |  | 标段： |  |  |  | 第1页 共10页
序 号 | 项目编码 | 项目名称 | 项目特征描述 |  |  | 计量 单位 | 工程量 | 金 额(元)
[8 empty] | 综合单价 |  | 合价 | 其中
材料暂估价
|  | A.1 土石方工程 |  |  |  |  | 1
1 | 010103001001 | 平整场地 | 1.土壤类别:自行考虑 2.场地厚度≤±300mm的挖、填、运、找平 |  |  | m2 | 97.28
2 | 010102001001 | 挖基坑土方 | 1.土壤类别：根据现场及岩土工程勘察报告的描述综合考虑 2.挖土深度:详见图纸 3.清单量含工作面及放坡 4.需考虑人机配合费、人工修边坡、人工整平 5.挖土装车，外运另计 |  |  | m3 | 98.35
3 | 010102007001 | 回填方 | 1.部位:地下室顶板回填土 2.密实度要求:压实系数符合设计要求 3.填方材料品种:素土回填 4.填方来源、运距:投标人自行考虑，结算时不调整。 |  |  | m3 | 57.67
4 | 010103002001 | 余方弃置 | 1.多余土方外运 2.外运距离：运距由投标单位自行考虑，结算时不予以调整 3.清单工程量按自然密实体积计算，所增加的虚方工程量请投标人在报价自行考虑 4.堆土场、弃置费、土场消纳费、渣土费等费用均包含在投标报价中，如不报价，视为让利，投标单位在投标报价时充分考虑，结算不予调整。 |  |  | m3 | 40.68
|  | A.4 砌筑工程 |  |  |  |  | 1
5 | 010402001001 | 砌块墙-外墙200mm厚 | 1.砌块品种、规格、强度等级:A5.0砂加气混凝土砌块 2.墙体类型:外墙 3.墙体厚度:200mm 4.砂浆强度等级:专用砂浆砌筑，DM M5 |  |  | m3 | 21.68
6 | 010402001003 | 砌块墙-外墙200mm厚 | 1.砌块品种、规格、强度等级:A5.0砂加气混凝土砌块 2.墙体类型:外墙 3.墙体厚度:200mm 4.砂浆强度等级:专用砂浆砌筑，DM M7.5 |  |  | m3 | 8.47
本页小计
未来软件编制 |  |  |  | 2026年8月24日
分部分项工程项目清单计价表
工程名称：土建工程 |  |  |  |  | 标段： |  |  |  | 第2页 共10页
序 号 | 项目编码 | 项目名称 | 项目特征描述 |  |  | 计量 单位 | 工程量 | 金 额(元)
[8 empty] | 综合单价 |  | 合价 | 其中
材料暂估价
7 | 010402001002 | 砌块墙-内墙200mm厚 | 1.砌块品种、规格、强度等级:A3.5砂加气混凝土砌块 2.墙体类型:内墙 3.墙体厚度:200mm 4.砂浆强度等级:专用砂浆砌筑，DM M5 |  |  | m3 | 12.2
8 | 010402001004 | 砌块墙-内墙200mm厚 | 1.砌块品种、规格、强度等级:A3.5砂加气混凝土砌块 2.墙体类型:内墙 3.墙体厚度:200mm 4.砂浆强度等级:专用砂浆砌筑，DM M7.5 |  |  | m3 | 3.28
9 | 010402001005 | 砌块墙-内墙100mm厚 | 1.砌块品种、规格、强度等级:A3.5砂加气混凝土砌块 2.墙体类型:内墙 3.墙体厚度:100mm 4.砂浆强度等级:专用砂浆砌筑，DM M5 |  |  | m3 | 2.71
10 | 010402001006 | 砌块墙-内墙100mm厚 | 1.砌块品种、规格、强度等级:A3.5砂加气混凝土砌块 2.墙体类型:内墙 3.墙体厚度:100mm 4.砂浆强度等级:专用砂浆砌筑，DM M7.5 |  |  | m3 | 1.16
11 | 010401008001 | 零星砌砖 | 1.卫生间蹲厕部位 2.标砖转砌筑，砌筑砂浆DM M5 |  |  | m3 | 2.56
|  | A.5 混凝土工程 |  |  |  |  | 1
12 | 010501001001 | 基础垫层 | 1.基础形式:垫层 2.厚度:100mm厚 3.材料品种、强度要求、配比:泵送C15预拌混凝土 |  |  | m3 | 6.75
13 | 010502003001 | 筏形基础 | 1.混凝土种类:泵送预拌混凝土 2.混凝土强度等级:C30 3.基础类型:筏板基础 |  |  | m3 | 26.16
14 | 010502006001 | 钢筋混凝土柱 | 1.混凝土种类:泵送预拌混凝土 2.混凝土强度等级:C30 |  |  | m3 | 10.75
15 | 010502011001 | 钢筋混凝土梁 | 1.混凝土种类:泵送预拌混凝土 2.混凝土强度等级:C30 |  |  | m3 | 22.8
16 | 010502013001 | 实心楼板 | 1.混凝土种类:泵送预拌混凝土 2.混凝土强度等级:C30 |  |  | m3 | 15.31
17 | 010502021001 | 构造柱 | 1.混凝土种类:非泵送预拌混凝土 2.混凝土强度等级:C25 |  |  | m3 | 7.02
本页小计
未来软件编制 |  |  |  | 2026年8月24日
分部分项工程项目清单计价表
工程名称：土建工程 |  |  |  |  | 标段： |  |  |  | 第3页 共10页
序 号 | 项目编码 | 项目名称 | 项目特征描述 |  |  | 计量 单位 | 工程量 | 金 额(元)
[8 empty] | 综合单价 |  | 合价 | 其中
材料暂估价
18 | 010502022001 | 圈梁 | 1.混凝土种类:非泵送预拌混凝土 2.混凝土强度等级:C25 |  |  | m3 | 2.64
19 | 010502022002 | 止水坎 | 1.混凝土种类:非泵送预拌混凝土 2.混凝土强度等级:C30 |  |  | m3 | 3.19
20 | 010502023001 | 过梁 | 1.混凝土种类:非泵送预拌混凝土 2.混凝土强度等级:C25 |  |  | m3 | 0.82
21 | 010502010001 | 女儿墙 | 1.混凝土种类:泵送预拌混凝土 2.混凝土强度等级:C30 |  |  | m3 | 4.42
22 | 010502019001 | 雨篷 | 1.混凝土种类:泵送预拌混凝土 2.混凝土强度等级:C30 |  |  | m3 | 0.22
23 | 010501002001 | 卫生间回填 | 1.卫生间蹲厕部位回填 2.采用陶粒混凝土回填 |  |  | m3 | 1.92
|  | A.5 模板工程 |  |  |  |  | 1
24 | 010505001001 | 垫层模板 | 1.木模板 2.按实际接触面积计算 |  |  | m2 | 3.58
25 | 010505002001 | 基础模板 | 1.筏形基础木模板 2.按实际接触面积计算 |  |  | m2 | 15.92
26 | 010505004001 | 柱面模板 | 1.木模板 2.按实际接触面积计算 |  |  | m2 | 97.15
27 | 010505006001 | 梁模板 | 1.木模板 2.按实际接触面积计算 |  |  | m2 | 221.78
28 | 010505007001 | 楼板模板 | 1.木模板 2.按实际接触面积计算 |  |  | m2 | 127.58
29 | 010505011001 | 构造柱模板 | 1.木模板 2.按实际接触面积计算 |  |  | m2 | 110.39
30 | 010505012001 | 圈梁模板 | 1.木模板 2.按实际接触面积计算 |  |  | m2 | 27.25
31 | 010505012002 | 止水坎模板 | 1.木模板 2.按实际接触面积计算 |  |  | m2 | 34.13
32 | 010505013001 | 过梁模板 | 1.木模板 2.按实际接触面积计算 |  |  | m2 | 13.47
33 | 010505005001 | 女儿墙模板 | 1.木模板 2.按实际接触面积计算 |  |  | m2 | 58.67
34 | 010505008001 | 雨篷模板 | 1.木模板 2.按实际接触面积计算 |  |  | m2 | 1.8
|  | A.5 钢筋工程 |  |  |  |  | 1
35 | 010506002001 | 现浇混凝土钢筋 | 1.钢筋种类、规格:HRB400,直径≤10mm |  |  | t | 4.581
36 | 010506002002 | 现浇混凝土钢筋 | 1.钢筋种类、规格:HRB400,直径≤18mm |  |  | t | 5.122
37 | 010506002003 | 现浇混凝土钢筋 | 1.钢筋种类、规格:HRB400,直径≤25mm |  |  | t | 2.269
本页小计
未来软件编制 |  |  |  | 2026年8月24日
分部分项工程项目清单计价表
工程名称：土建工程 |  |  |  |  | 标段： |  |  |  | 第4页 共10页
序 号 | 项目编码 | 项目名称 | 项目特征描述 |  |  | 计量 单位 | 工程量 | 金 额(元)
[8 empty] | 综合单价 |  | 合价 | 其中
材料暂估价
38 | 010506017001 | 砌体工程内配钢筋 | 1.钢筋种类、规格:HRB400,直径6mm 2.砌体加固钢筋 |  |  | t | 0.349
39 | 010506010001 | 现浇混凝土二次结构钢筋 | 1.钢筋种类、规格:HRB400,直径≤10mm |  |  | t | 0.697
40 | 010506010002 | 现浇混凝土二次结构钢筋 | 1.钢筋种类、规格:HRB400,直径≤18mm |  |  | t | 0.508
41 | 010506024001 | 机械连接 | 1.连接方式:机械连接 2.规格:纵向受力筋≥16mm |  |  | 套 | 240
42 | 010506024002 | 电渣压力焊 | 1.钢筋电渣压力焊接头 2.直径≤14mm |  |  | 套 | 168
|  | A.6 金属结构工程 |  |  |  |  | 1
43 | 010609003001 | 不同墙体交界处-钢丝网 | 1.材料品种、规格：柱、梁、墙面交界处贴钢丝网（直径≥1mm），搭接宽度外墙不应小于250mm、内墙不应小于200mm 2.部位：砌体与砼柱、墙部位加强 |  |  | m2 | 41.57
44 | 010609003002 | 不同墙体交界处-网格布 | 1.材料品种、规格：柱、梁、墙面交界处贴耐碱玻璃网格布，搭接宽度外墙不应小于250mm、内墙不应小于200mm 2.部位：砌体与砼柱、墙部位加强 |  |  | m2 | 41.57
45 | 010609003003 | 钢丝网 | 1.楼梯间和人流通道的填充墙；顶层及其以上墙体 2.填充墙应采用钢丝网砂浆面层加强 |  |  | m2 | 220.95
|  | A.8 门窗工程 |  |  |  |  | 1
46 | 010807001001 | 隔热铝合金框中空玻璃窗 | 1.框、扇材质:80系列断热铝合金型材；窗铝合金厚度不小于1.8mm，窗框使用氟碳喷涂 2.玻璃品种、厚度:6+12A+6 3.标准化外窗系统，含附框 4.隔热铝合金框中空玻璃窗 5.含五金配件、含窗边灌浆、塞缝 6.详见图纸及规范说明 |  |  | m2 | 22.5
|  | A.9 屋面及防水工程 |  |  |  |  | 1
47 | 010902002001 | 屋面涂膜防水 | 1、1.5厚聚合物水泥防水涂料,四周遇墙上翻500,并高出完成面 2、部位：屋面 |  |  | m2 | 100.55
本页小计
未来软件编制 |  |  |  | 2026年8月24日
分部分项工程项目清单计价表
工程名称：土建工程 |  |  |  |  | 标段： |  |  |  | 第5页 共10页
序 号 | 项目编码 | 项目名称 | 项目特征描述 |  |  | 计量 单位 | 工程量 | 金 额(元)
[8 empty] | 综合单价 |  | 合价 | 其中
材料暂估价
48 | 010902001001 | 屋面卷材防水 | 1、3.0厚自粘聚合物改性沥青防水卷材(PY聚酯胎)(遇女儿墙,烟气帽、柱四周从建筑完成面上翻至少300) 2、部位：屋面 |  |  | m2 | 88.21
49 | 010902001002 | 屋面卷材防水 | 1、3.0厚自粘聚合物改性沥青防水卷材(PY聚酯胎)(遇女儿墙,烟气帽、柱四周从建筑完成面上翻至少300) 2、部位：屋面 |  |  | m2 | 88.21
50 | 010904002001 | 楼(地)面涂膜防水 | 1、1.5聚合物水泥防水涂料(两道),四周(包括局部降板)沿墙上翻300高,接内墙面防水做法,门口处铺出200宽; 2、部位：卫生间、茶水间、清洁间 |  |  | m2 | 121.65
51 | 010903002001 | 墙面涂膜防水 | 1、2厚聚合物水泥防水涂料防水层1200高(卫生间淋浴房处墙面1800高) 2、部位：卫生间、茶水间、清洁间 |  |  | m2 | 110.53
52 | 010903002002 | 墙面涂膜防水 | 1、1.5聚合物水泥防水涂料 2、部位：外墙 |  |  | m2 | 250.85
53 | 010902002002 | 顶面涂膜防水 | 1、1.5聚合物水泥防水涂料 2、部位：卫生间、茶水间、清洁间 |  |  | m2 | 98.4
本页小计
未来软件编制 |  |  |  | 2026年8月24日
分部分项工程项目清单计价表
工程名称：土建工程 |  |  |  |  | 标段： |  |  |  | 第6页 共10页
序 号 | 项目编码 | 项目名称 | 项目特征描述 |  |  | 计量 单位 | 工程量 | 金 额(元)
[8 empty] | 综合单价 |  | 合价 | 其中
材料暂估价
54 | 010902004001 | 屋面刚性层 | 1.丙烯酸系反射涂料保护层（另计） 2.3.0厚自粘聚合物改性沥青防水卷材(PY聚酯胎)(遇女儿墙,烟气帽、柱四周从建筑完成面上翻至少300);（另计） 3.3.0厚自粘聚合物改性沥青防水卷材(PY聚酯胎)(遇女儿墙,烟气帽、柱四周从建筑完成面上翻至少300);（另计） 4.20厚1:3水泥砂浆找平层; 5.70厚XPS挤塑聚苯板保温层;（另计） 6.最薄处30厚LC5.0轻骨料混凝土,找坡2%,排气措施设置按当地规范 7.1.5厚聚合物水泥防水涂料,四周遇墙上翻500,并高出完成面;（另计） 8.钢筋砼屋面结构板原浆收光,出屋面管道、烟道、墙体等与屋面相交的阴角处用水泥砂浆抹成半径不小于100的圆角; |  |  | m2 | 69.71
|  | A.10 保温、隔热、防腐工程 |  |  |  |  | 1
55 | 011001001001 | 保温隔热屋面 | 1.70厚XPS挤塑聚苯板保温层 |  |  | m2 | 69.71
56 | 011001003001 | 保温隔热墙面 | 1.40mm厚发泡保温板 |  |  | m2 | 250.85
|  | A.11 楼地面装饰工程 |  |  |  |  | 1
57 | 011102003001 | 地面一 | 1.10厚防滑地砖面层,DTG砂浆擦缝;（不计） 2.30厚1:3硬性水泥砂浆结合层,表面撒水泥粉;（不计） 3.界面剂1道; 4.80厚C20混凝土垫层; 5.素土夯实,夯实系数不小于90%; 6.部位：设备间、过道 |  |  | m2 | 22.69
本页小计
未来软件编制 |  |  |  | 2026年8月24日
分部分项工程项目清单计价表
工程名称：土建工程 |  |  |  |  | 标段： |  |  |  | 第7页 共10页
序 号 | 项目编码 | 项目名称 | 项目特征描述 |  |  | 计量 单位 | 工程量 | 金 额(元)
[8 empty] | 综合单价 |  | 合价 | 其中
材料暂估价
58 | 011102003002 | 地面二 | 1.10厚防滑地砖面层,DTG砂浆擦缝;（不计） 2.30厚1:3硬性水泥砂浆结合层,表面撒水泥粉;（不计） 3.1.5聚合物水泥防水涂料(两道),四周(包括局部降板)沿墙上翻300高,接内墙面防水做法,门口处铺出200宽;（另计） 4.最薄出30厚C20细石混凝土找坡层,向地漏找坡1%,随打随抹平。地漏四周及管根部用1:3水泥砂浆抹小八字角; 5.界面剂1道; 6.80厚C20混凝土垫层; 7.素土夯实,夯实系数0.94; 8.部位：卫生间、茶水间、清洁间 |  |  | m2 | 41.54
59 | 011102003003 | 楼面一 | 1.10厚防滑地砖面层,DTG砂浆擦缝;（不计） 2.30厚1:3硬性水泥砂浆结合层,表面撒水泥粉;（不计） 3.界面剂1道; 4.部位：设备间、过道 |  |  | m2 | 13.64
60 | 011102003004 | 楼面二 | 1.10厚防滑地砖面层,DTG砂浆擦缝;（不计） 2.30厚1:3硬性水泥砂浆结合层,表面撒水泥粉;（不计） 3.1.5聚合物水泥防水涂料(两道),四周(包括局部降板)沿墙上翻300高,接内墙面防水做法,门口处铺出200宽;（另计） 4.最薄出30厚C20细石混凝土找坡层,向地漏找坡1%,随打随抹平。地漏四周及管根部用1:3水泥砂浆抹小八字角; 5.界面剂1道; 6.部位：卫生间、茶水间、清洁间 |  |  | m2 | 61.73
61 | 011101002001 | 防滑坡道 | 1.60厚C20混凝土面层留出横向凹槽，深15 2.界面剂1道 3.100厚C20混凝土 3.300厚粒径10~40碎石灌DMM5砂浆(MS混合砂浆) 4.压实填土，压实系数≥93%(坡度按工程设计) 5.详图集23J909 节点坡5/1-14 |  |  | m2 | 4.08
本页小计
未来软件编制 |  |  |  | 2026年8月24日
分部分项工程项目清单计价表
工程名称：土建工程 |  |  |  |  | 标段： |  |  |  | 第8页 共10页
序 号 | 项目编码 | 项目名称 | 项目特征描述 |  |  | 计量 单位 | 工程量 | 金 额(元)
[8 empty] | 综合单价 |  | 合价 | 其中
材料暂估价
62 | 010502029001 | 散水 | 1.20厚DS M20砂浆(1:2.5水泥砂浆)压实赶光 2.界面剂1道 3.80厚C20混凝土 4.150厚粒径10~40砾石灌DMM5砂浆(MS混合砂浆) 5.压实填土，压实系数>93%,向外坡3%~5% 6.详图集23J909 节点散3/1-19 |  |  | m2 | 7.62
|  | A.12 墙、柱面装饰与隔断、幕墙工程 |  |  |  |  | 1
63 | 011201002002 | 外墙 | 1.小块砖粘贴，含粘接层，勾缝等费用（另计） 2.6厚聚合物水泥防水砂浆(压入耐碱网格布) 3.1.5聚合物水泥防水涂料（另计） 4.40mm厚发泡水泥板（另计） 5.12厚1:3聚合物水泥砂浆找平 6.界面剂1道 7.部位：外墙面 |  |  | m2 | 250.85
64 | 011201002001 | 内墙一 | 1.刷(喷)无机内墙涂料(燃烧等级A级);（不计） 2.3厚耐水腻子分两遍找平;（不计） 3.8厚粉刷石膏砂浆打底抹平; 4.界面剂一道; 5.基层墙体表面清理干净; 6.部位：设备间、过道 |  |  | m2 | 140.1
65 | 011203003001 | 内墙二 | 1.10厚面砖,白水泥擦缝;（不计） 2.5厚瓷砖胶粘结合层;（不计） 3.2厚聚合物水泥防水涂料防水层1200高(卫生间淋浴房处墙面1800高);（另计） 4.9厚1:3水泥砂浆打底找平; 5.基层墙体表面清理干净; 6.部位：卫生间、茶水间、清洁间 |  |  | m2 | 383.46
|  | A.13 天棚工程 |  |  |  |  | 1
66 | 011301001001 | 天棚抹灰 | 防火墙下梁抹灰加强 1.镀锌钢丝网抹M5水泥砂浆 厚30mm |  |  | m2 | 21.46
本页小计
未来软件编制 |  |  |  | 2026年8月24日
分部分项工程项目清单计价表
工程名称：土建工程 |  |  |  |  | 标段： |  |  |  | 第9页 共10页
序 号 | 项目编码 | 项目名称 | 项目特征描述 |  |  | 计量 单位 | 工程量 | 金 额(元)
[8 empty] | 综合单价 |  | 合价 | 其中
材料暂估价
67 | 011302001001 | 吊顶一 | 1.铝板边缘处加L型铝型材收边 2.300*300*1.0铝扣板安装; 3.安装次龙骨,间距依据规格进行调整 4.安装50主龙骨、间距900m; 5.安装边龙骨; 6.固定吊挂杆件，直径8丝杆M10膨胀螺栓固定@900; 7.1.5厚聚合物水泥防水涂料（另计） 8.部位：卫生间、茶水间、清洁间 |  |  | m2 | 98.4
68 | 011302001003 | 吊顶二 | 1.600*600*15mm高晶板 2.安装副龙骨,间距400mm(配合600mm板宽,靠墙副龙骨距墙面≤150mm) 3.安装主龙骨,间距900-1200mm(距墙边第一根主龙骨≤300mm) 4.直径8丝杆,间距≤1200,吊杆上部与M10膨胀螺栓固定 5.阴阳角采用专用护角条加固;边缘用L型铝合金条封边,保证美观 6.部位：过道 |  |  | m2 | 29.45
|  | A.14 油漆、涂料、裱糊工程 |  |  |  |  | 1
69 | 011403001001 | 屋面涂料 | 1.丙烯酸系反射涂料保护层 2.部位：屋面 |  |  | m2 | 69.71
70 | 011203003002 | 外墙面 | 小块砖粘贴，含粘接层，勾缝等费用 |  |  | m2 | 253.12
|  | A.15 其他装饰工程 |  |  |  |  | 1
71 | 010903004001 | 外墙面变形缝1 | A系列外墙盖板型变形缝 做法参考图集14J936-4/AQ1 |  |  | m | 10.1
72 | 010903004002 | 外墙面变形缝2 | A系列外墙盖板型变形缝 做法参考图集14J936-3/AQ1 |  |  | m | 10.1
73 | 010903004003 | 内墙、顶棚变形缝 | A系列变形缝 做法参考图集14J936-1/AN1 |  |  | m | 21
74 | 010901008001 | 屋面变形缝 | A系列变形缝 做法参考图集14J936-1/AW1 |  |  | m | 8.94
75 | 010904004001 | 楼(地)面变形缝 | A系列楼面嵌平型变形缝 做法参考图集14J936-4/AD1 |  |  | m | 3
本页小计
未来软件编制 |  |  |  | 2026年8月24日
分部分项工程项目清单计价表
工程名称：土建工程 |  |  |  |  | 标段： |  |  |  | 第10页 共10页
序 号 | 项目编码 | 项目名称 | 项目特征描述 |  |  | 计量 单位 | 工程量 | 金 额(元)
[8 empty] | 综合单价 |  | 合价 | 其中
材料暂估价
76 | 011505001001 | 石材洗手台 | 1.50*50*5镀锌型钢钢结构骨架 2.20mm厚白色人造石台面、挡板、吊沿板及侧板 3.石材倒角，开孔 |  |  | m2 | 6.96
77 | 011207003001 | 卫生间成品隔断 | 1.板材：12mm厚实心一代抗倍特板（酚醛高压实心板），双面纯色三聚氰胺饰面，防水防潮、耐污耐磨 2.构造：含隔间隔板、隔断门扇、小便挡板；板材四边机加工封边；包边线条 3.五金配件：304不锈钢合页、卫生间门锁、支撑脚、拉杆、连接件全套五金、 4.安装：成品加工、运输、现场固定安装，离地预留清扫间隙 5.具体做法详见图纸 |  |  | m2 | 59.2
本页小计
合 计
未来软件编制 |  |  |  | 2026年8月24日

## 3.3E.3.1 措施项目清单计价表
措施项目清单计价表
工程名称：土建工程 |  |  |  |  | 标段： |  | 第1页 共3页
序号 | 项目编码 | 项目名称 | 工作内容 |  |  | 价格(元) |  | 备注
通用措施项目
1 | 011601009001 | 安全生产 | 施工现场安全施工所需的各项措施
2 | 011601007001 | 文明施工 | 施工现场文明施工、绿色施工所需的各项措施
3 | 011601008001 | 环境保护 | 施工现场为达到环保要求所需的各项措施
4 | 011601006001 | 临时设施 | 为进行建设工程施工所需的生活和生产用的临时建(构)筑物和其他临时设施。包括临时设施的搭设、移拆、维修、清理、拆除后恢复等，以及因修建临时设施应由承包人所负责的有关内容
5 | 011601010001 | 冬雨季施工增加 | 在冬季或雨季施工，引起防寒、保温、防滑、防潮和排除雨雪等措施的增加，人工、施工机械效率的降低等内容
6 | 011601011001 | 夜间施工增加 | 因夜间或在地下室等特殊施工部位施工时，所采用照明设备的安拆、维护、照明用电及施工人员夜班补助、夜间施工劳动效率降低等内容
7 | 011601012001 | 特殊地区施工增加 | 在特殊地区(高温、高寒、高原、沙漠、戈壁、沿海、海洋等)及特殊施工环境(邻公路、邻铁路等)下施工时，弥补施工降效所需增加的内容
8 | 011601013001 | 二次搬运 | 因施工场地条件及施工程序限制而发生的材料、构配件、半成品等一次运输不能到达堆放地点，必须进行二次或多次搬运所发生的内容
9 | 011601014001 | 已完工程及设备保护 | 建设项目施工过程中直至竣工验收前，对已完工程及设备采取的必要保护措施
10 | 011601015001 | 既有建(构)筑物、设施保护 | 在工程施工过程中，对既有建(构)筑物及地上、地下设施进行的遮盖、封闭、隔离等必要临时保护措施
本页小计 | [7 empty] | —
未来软件编制 |  |  |  | 2026年8月24日
措施项目清单计价表
工程名称：土建工程 |  |  |  |  | 标段： |  | 第2页 共3页
序号 | 项目编码 | 项目名称 | 工作内容 |  |  | 价格(元) |  | 备注
11 | 011601016001 | 按质论价 | 招标文件或施工合同有质量目标时，以达到质量目标为费用计列条件的施工措施投入。
12 | 011601017001 | 建筑工人实名制 | 施工现场对人员进行实名制管理，包括封闭式施工现场的进出场门禁系统和生物识别电子打卡设备，非封闭式施工现场的移动定位、电子围栏考勤管理设备，现场显示屏，实名制系统使用以及管理等。
13 | 011601018001 | 特殊施工降效 | 1.城镇老旧小区改造项目、历史文化街区改造项目施工时，由于施工场地非封闭式，施工受行车、行人的干扰导致的人工、机械降效以及为了行车、行人安全发生的防护设施（不包括防护通道）与疏导人员。2.城镇老旧小区改造项目、历史文化街区改造项目施工时，为了不干扰住户的正常作息时间，每天的施工时长缩短而增加的施工降效。
14 | 011601019001 | 协管 | 城镇老旧小区改造项目、历史文化街区改造项目施工时，由承包人负责的监管协调违建拆除及恢复工作。
专业措施项目
15 | 011601001001 | 脚手架 | 搭设脚手架、斜道、上料平台，铺设安全网，铺(翻)脚手板，转运、改制、维修维护，拆除、堆放、整理，外运、归库等
16 | 011601002001 | 垂直运输 | 垂直运输机械进出场及安拆，固定装置、基础制作、安装，行走式机械轨道的铺设、拆除，设备运转、使用等
本页小计 | [7 empty] | —
未来软件编制 |  |  |  | 2026年8月24日
措施项目清单计价表
工程名称：土建工程 |  |  |  |  | 标段： |  | 第3页 共3页
序号 | 项目编码 | 项目名称 | 工作内容 |  |  | 价格(元) |  | 备注
17 | 011601003001 | 其他大型机械进出场及安拆 | 除垂直运输机械以外的大型机械安装、检测、试运转和拆卸，运进、运出施工现场的装卸和运输，轨道、固定装置的安装和拆除等
本页小计 | [7 empty] | —
合 计 | [7 empty] | —
未来软件编制 |  |  |  | 2026年8月24日

## 3.4E.4.1 其他项目清单计价表
其他项目清单计价表
工程名称：土建工程 |  |  |  | 标段： |  | 第1页 共1页
序号 | 项目名称 | 暂估(暂定) 金额(元) |  | 结算(确定) 金额(元) | 调整金额±(元) |  | 备注
1 | 暂列金额 | 0.00 |  |  |  |  | 详见本标准表E.4.2
2 | 专业工程暂估价 | 0.00 |  |  |  |  | 详见本标准表E.4.3
3 | 计日工 | [5 empty] | 详见本标准表E.4.4
4 | 总承包服务费 | [5 empty] | 详见本标准表E.4.5
5 | 合同中约定的其他项目
合 计 |  | 0.00 |  |  |  |  | —
未来软件编制 |  |  | 2026年8月24日

## 3.5E.4.2 暂列金额明细表
暂列金额明细表
工程名称：土建工程 |  |  |  |  | 标段： |  |  | 第1页 共1页
序号 | 项目名称 | 计算基础 | 费率 (%) |  |  | 暂定金额 (元) | 确定金额 (元) |  | 调整金额 ±(元) | 备注
1 | 合同价格调整暂列金额 |  |  |  |  | 0.00
2 | 未确定工程暂列金额 |  |  |  |  | 0.00
3 | 未确定服务暂列金额 |  |  |  |  | 0.00
4 | 未确定其他暂列金额 |  |  |  |  | 0.00
本页小计 |  | — | — |  |  | 0.00 |  |  |  | —
合 计 |  | — | — |  |  | 0.00 |  |  |  | —
未来软件编制 |  |  |  | 2026年8月24日

## 3.6E.5.1 增值税计价表
增值税计价表
工程名称：土建工程 |  |  |  | 标段： |  |  | 第1页 共1页
序号 | 项目名称 | 计算基础说明 |  |  | 计算基础 | 税率(%) |  | 金额(元)
1 | 增值税 | 分部分项合计+措施项目合计+其他项目合计-专业工程暂估价-(除税甲供材料费+除税甲供设备费) |  |  |  | 9
合 计
未来软件编制 |  |  | 2026年8月24日

## 4.1E.1.1-3 单位工程汇总表
单位工程汇总表
工程名称：安装工程 |  |  | 标段： | 第1页 共1页
序号 | 项目内容 |  |  |  | 金额(元)
1 | 分部分项工程
1.1 | 强电
1.2 | 消防工程
1.3 | 弱电
1.4 | 给排水、采暖、燃气工程
2 | 措施项目
2.1 | 其中：安全生产
3 | 其他项目
3.1 | 其中：暂列金额 |  |  |  | 0.00
3.2 | 其中：专业工程暂估价 |  |  |  | 0.00
3.3 | 其中：计日工
3.4 | 其中：总承包服务费
3.5 | 其中：合同中约定的其他项目
4 | 增值税
合 计 |  |  |  |  | 0.00
未来软件编制 |  | 2026年8月24日

## 4.2E.2.1 分部分项工程项目清单计价表
分部分项工程项目清单计价表
工程名称：安装工程 |  |  |  |  | 标段： |  |  |  | 第1页 共5页
序 号 | 项目编码 | 项目名称 | 项目特征描述 |  |  | 计量 单位 | 工程量 | 金 额(元)
[8 empty] | 综合单价 |  | 合价 | 其中
材料暂估价
|  | C.4 强电 |  |  |  |  | 1
1 | 030412001001 | 配管 | 1.名称:配管 2.材质:JDG 3.规格:20 4.配置形式:暗敷 |  |  | m | 494.62
2 | 030405001001 | 低压电气开关 | 1.名称:断路器 2.型号:iC65N/2P-C16/30mA 3.安装方式:原配电箱内加装，包含与原有电路接线 |  |  | 个 | 23
3 | 031301001001 | 凿(压、切割)槽 | 1.名称:墙上开槽 2.规格:40mm以内，含开槽、清理、修补 |  |  | m | 148.39
4 | 030412004001 | 配线 | 1.名称:配线 2.配线形式:管内、桥架内 3.规格:WDZBYJ 2.5mm² 4.包含:拆装吊顶、揭盖桥架盖板等，原有桥架穿线的全部工作内容 |  |  | m | 986.21
5 | 030412004002 | 配线 | 1.名称:配线 2.配线形式:管内、桥架内 3.规格:WDZBYJ 4mm² 4.包含:拆装吊顶、揭盖桥架盖板等，原有桥架穿线的全部工作内容 |  |  | m | 1364.62
6 | 030413001002 | 普通灯具 | 1.名称:嵌入式LED平板灯 2.规格:300*600mm |  |  | 套 | 20
7 | 030413001003 | 普通灯具 | 1.名称:嵌入式LED平板灯 2.规格:600*600mm |  |  | 套 | 4
8 | 030413002003 | 装饰灯 | 1.名称:嵌入式筒灯 |  |  | 套 | 17
9 | 030413002004 | 装饰灯 | 1.名称:疏散出口标志灯 2.型号:A型 3.规格:1W 4.安装方式:壁挂 |  |  | 套 | 3
10 | 030413002005 | 装饰灯 | 1.名称:安全出口标志灯 2.型号:A型 3.规格:1W 4.安装方式:壁挂 |  |  | 套 | 1
11 | 030413002006 | 装饰灯 | 1.名称:多信息复合标志灯 2.型号:A型 3.规格:1W 4.安装方式:管吊 |  |  | 套 | 4
12 | 030413002007 | 装饰灯 | 1.名称:方向标志灯 2.型号:A型 3.规格:1W 4.安装方式:壁挂 |  |  | 套 | 4
本页小计
未来软件编制 |  |  |  | 2026年8月24日
分部分项工程项目清单计价表
工程名称：安装工程 |  |  |  |  | 标段： |  |  |  | 第2页 共5页
序 号 | 项目编码 | 项目名称 | 项目特征描述 |  |  | 计量 单位 | 工程量 | 金 额(元)
[8 empty] | 综合单价 |  | 合价 | 其中
材料暂估价
13 | 030413001004 | 普通灯具 | 1.名称:消防应急照明灯具 2.型号:A型 3.规格:6W |  |  | 套 | 6
14 | 030413013002 | 照明开关、按钮 | 1.名称:单联单控开关 2.安装方式:暗装距地1.3m |  |  | 套 | 9
15 | 030413013003 | 照明开关、按钮 | 1.名称:双联单控开关 2.安装方式:暗装距地1.3m |  |  | 套 | 7
16 | 030413014001 | 插座 | 1.名称:五孔插座 2.规格:220V 10A 3.安装方式:暗装距地0.3m |  |  | 套 | 14
17 | 030413014002 | 插座 | 1.名称:三孔插座 2.规格:220V 16A 3.安装方式:暗装 |  |  | 套 | 13
18 | 030413014003 | 插座 | 1.名称:防水溅插座（安全型） 2.规格:220V 3.安装方式:暗装 |  |  | 套 | 3
19 | 030412006001 | 接线盒 | 1.名称:接线盒 2.材质:钢制 3.安装形式:暗装 |  |  | 个 | 130
20 | 030405013001 | 小厨宝 | 1.名称:小厨宝 2.:详见图纸 |  |  | 个 | 6
21 | 030405013002 | 烘手器 | 1.名称:烘手器 2.:详见图纸 |  |  | 个 | 6
22 | 030405015001 | 风扇 | 1.名称:排气扇 2.:详见图纸 |  |  | 台 | 2
|  | C.9 消防工程 |  |  |  |  | 1
23 | 030910001001 | 灭火器 | 1.规格、型号:灭火器MF/ABC3 |  |  | 具 | 8
|  | C.5 弱电 |  |  |  |  | 0
24 | 030502010001 | 信息、网络插座 | 1.名称:单口信息插座 2.安装方式:暗装距地0.3m |  |  | 个 | 4
25 | 030502003001 | 双绞线缆 | 1.名称:双绞线敷设 2.规格:CAT6 3.敷设方式:管内、桥架内 |  |  | m | 60.05
26 | 030412001002 | 配管 | 1.名称:配管 2.材质:JDG 3.规格:16 4.配置形式:暗敷 |  |  | m | 20.5
27 | 031301001002 | 凿(压、切割)槽 | 1.名称:墙上开槽 2.规格:40mm以内，含开槽、清理、修补 |  |  | m | 10
|  | C.10 给排水、采暖、燃气工程 |  |  |  |  | 1
本页小计
未来软件编制 |  |  |  | 2026年8月24日
分部分项工程项目清单计价表
工程名称：安装工程 |  |  |  |  | 标段： |  |  |  | 第3页 共5页
序 号 | 项目编码 | 项目名称 | 项目特征描述 |  |  | 计量 单位 | 工程量 | 金 额(元)
[8 empty] | 综合单价 |  | 合价 | 其中
材料暂估价
28 | 031003006001 | 大便器 | 1.名称:蹲便器 2.规格、类型:带水箱 3.附件名称、数量:含进水、排水、软管等全套配件 |  |  | 组 | 10
29 | 031003006002 | 大便器 | 1.名称:坐便器 2.规格、类型:带水箱 3.附件名称、数量:含进水、排水、软管等全套配件 |  |  | 组 | 2
30 | 031003007001 | 小便器 | 1.类型:小便器 2.规格:含感应器、进水、排水、软管等全套配件 |  |  | 组 | 7
31 | 031003004001 | 洗涤盆 | 1.名称:茶水间洗涤盆 2.附件名称、数量:含龙头、角阀、软管、排水栓等配件 |  |  | 组 | 3
32 | 031003004002 | 洗涤盆 | 1.名称:拖把池 2.附件名称、数量:含龙头、角阀、软管、排水栓等配件 |  |  | 组 | 3
33 | 031003003001 | 洗脸盆 | 1.名称:第三卫生间洗脸盆 2.附件名称、数量:含龙头、角阀、软管、排水栓等配件 |  |  | 组 | 2
34 | 031003003002 | 洗脸盆 | 1.名称:台式洗脸盆 2.附件名称、数量:含龙头、角阀、软管、排水栓等配件 |  |  | 组 | 10
35 | 031003014001 | 给、排水附件 | 1.材质:地漏 2.型号、规格:DN50 |  |  | 个 | 14
36 | 031001008001 | 塑料管 | 1.安装部位:室内 2.介质:给水 3.材质、规格:PPR管（冷水） DN50 4.连接形式:热熔 5.:管件安装 6.压力试验及吹、洗设计要求:压力试验和管道消毒冲洗 |  |  | m | 15.72
37 | 031001008002 | 塑料管 | 1.安装部位:室内 2.介质:给水 3.材质、规格:PPR管（冷水） DN40 4.连接形式:热熔 5.:管件安装 6.压力试验及吹、洗设计要求:压力试验和管道消毒冲洗 |  |  | m | 11.59
本页小计
未来软件编制 |  |  |  | 2026年8月24日
分部分项工程项目清单计价表
工程名称：安装工程 |  |  |  |  | 标段： |  |  |  | 第4页 共5页
序 号 | 项目编码 | 项目名称 | 项目特征描述 |  |  | 计量 单位 | 工程量 | 金 额(元)
[8 empty] | 综合单价 |  | 合价 | 其中
材料暂估价
38 | 031001008003 | 塑料管 | 1.安装部位:室内 2.介质:给水 3.材质、规格:PPR管（冷水） DN32 4.连接形式:热熔 5.:管件安装 6.压力试验及吹、洗设计要求:压力试验和管道消毒冲洗 |  |  | m | 7.8
39 | 031001008004 | 塑料管 | 1.安装部位:室内 2.介质:给水 3.材质、规格:PPR管（冷水） DN25 4.连接形式:热熔 5.:管件安装 6.压力试验及吹、洗设计要求:压力试验和管道消毒冲洗 |  |  | m | 50.25
40 | 031001008005 | 塑料管 | 1.安装部位:室内 2.介质:给水 3.材质、规格:PPR管（冷水） DN20 4.连接形式:热熔 5.:管件安装 6.压力试验及吹、洗设计要求:压力试验和管道消毒冲洗 |  |  | m | 32.56
41 | 031001008006 | 塑料管 | 1.安装部位：室内 2.介质：排水 3.材质、规格：UPVC排水管 DN50 4.连接形式：粘接 5.压力试验及吹、洗设计要求：灌水试验 |  |  | m | 49.8
42 | 031001008008 | 塑料管 | 1.安装部位：室内 2.介质：排水 3.材质、规格：UPVC排水管 DN75 4.连接形式：粘接 5.压力试验及吹、洗设计要求：灌水试验 |  |  | m | 13.78
43 | 031001008007 | 塑料管 | 1.安装部位：室内 2.介质：排水 3.材质、规格：UPVC排水管 DN100 4.连接形式：粘接 5.压力试验及吹、洗设计要求：灌水试验 |  |  | m | 93.48
44 | 031001008009 | 塑料管 | 1.名称:雨水管 2.规格:DN100含雨水斗 |  |  | m | 31.72
45 | 031003014002 | 给、排水附件 | 1.型号、规格:清扫口DN100 |  |  | 个 | 7
46 | 031002001001 | 金属阀门 | 1.类型:阀门 2.规格、压力等级:DN50 |  |  | 个 | 3
本页小计
未来软件编制 |  |  |  | 2026年8月24日
分部分项工程项目清单计价表
工程名称：安装工程 |  |  |  |  | 标段： |  |  |  | 第5页 共5页
序 号 | 项目编码 | 项目名称 | 项目特征描述 |  |  | 计量 单位 | 工程量 | 金 额(元)
[8 empty] | 综合单价 |  | 合价 | 其中
材料暂估价
47 | 031002001004 | 金属阀门 | 1.类型:阀门 2.规格、压力等级:DN40 |  |  | 个 | 3
48 | 031002001005 | 金属阀门 | 1.类型:阀门 2.规格、压力等级:DN25 |  |  | 个 | 3
49 | 031002001006 | 金属阀门 | 1.类型:阀门 2.规格、压力等级:DN20 |  |  | 个 | 3
50 | 031002011001 | 水表 | 1.类型:水表 2.型号:DN50 3.规格:含水表、闸阀、止回阀 |  |  | 组 | 1
51 | 031002001002 | 金属阀门 | 1.类型:角阀 2.规格、压力等级:DN20 |  |  | 个 | 12
52 | 031002001003 | 金属阀门 | 1.类型:自动排气阀 2.规格、压力等级:含配套截止阀 |  |  | 个 | 1
53 | 031002008001 | 软接头(软管) | 1.材质:金属软管 2.规格:DN20 ≥0.4m |  |  | 根 | 12
本页小计
合 计
未来软件编制 |  |  |  | 2026年8月24日

## 4.3E.3.1 措施项目清单计价表
措施项目清单计价表
工程名称：安装工程 |  |  |  |  | 标段： |  | 第1页 共3页
序号 | 项目编码 | 项目名称 | 工作内容 |  |  | 价格(元) |  | 备注
通用措施项目
1 | 031401009001 | 安全生产 | 施工现场安全施工所需的各项措施
2 | 031401010001 | 文明施工 | 施工现场文明施工、绿色施工所需的各项措施 |  |  |  |  | 0.5～0.7%
3 | 031401011001 | 环境保护 | 施工现场为达到环保要求所需的各项措施 |  |  |  |  | 0.2～0.4%
4 | 031401012001 | 临时设施 | 为进行建设工程施工所需的生活和生产用的临时建筑物、构筑物和其他临时设施。包括临时设施的搭设、移拆、维修、清理、拆除后恢复等，以及因修建临时设施应由承包人所负责的有关内容 |  |  |  |  | 0.6～1.6%
5 | 031401021001 | 冬雨季施工增加 | 在冬季或雨季施工，引起防寒、保温、防滑、防潮和排降雨雪等措施的增加，人工、施工机械效率降低等内容 |  |  |  |  | 0.05～0.1%
6 | 031401020001 | 夜间施工增加费 | 因夜间或在地下室等特殊部位施工时，所采用照明设备的安拆、维护、照明用电及施工人员夜班补助、夜间施工劳动效率降低等内容 |  |  |  |  | 0～0.4%
7 | 031401017001 | 特殊地区施工增加 | 在特殊地区(高温、高寒、高原、沙漠、戈壁、沿海、海洋等)及特殊施工环境(邻公路、邻铁路等)下施工时，弥补施工降效所需增加的内容
8 | 031401013001 | 二次搬运 | 因施工场地条件及施工程序限制而发生的材料、构配件、半成品等一次运输不能到达堆放地点，必须进行二次或多次搬运所发生的内容
9 | 031401015001 | 已完工程及设备保护 | 建设项目施工过程中直至竣工验收前，对已完工程及设备采取的必要保护措施 |  |  |  |  | 0～0.05%
10 | 031401014001 | 既有建(构)筑物、设施保护 | 在工程施工过程中，对既有建筑物、构筑物及地上、地下设施进行的遮盖、封闭、隔离等必要临时保护措施
本页小计 | [7 empty] | —
未来软件编制 |  |  |  | 2026年8月24日
措施项目清单计价表
工程名称：安装工程 |  |  |  |  | 标段： |  | 第2页 共3页
序号 | 项目编码 | 项目名称 | 工作内容 |  |  | 价格(元) |  | 备注
11 | 031401023001 | 按质论价 | 招标文件或施工合同有质量目标时，以达到质量目标为费用计列条件的施工措施投入。 |  |  |  |  | 市优0.7～0.8%/省优1.0～1.1%/国优专业1.1～1.2%/国优1.2～1.3%
12 | 031401024001 | 建筑工人实名制 | 施工现场对人员进行实名制管理，包括封闭式施工现场的进出场门禁系统和生物识别电子打卡设备，非封闭式施工现场的移动定位、电子围栏考勤管理设备，现场显示屏，实名制系统使用以及管理等。 |  |  |  |  | 0.027～0.036%
13 | 031401025001 | 特殊施工降效 | 1.城镇老旧小区改造项目、历史文化街区改造项目施工时，由于施工场地非封闭式，施工受行车、行人的干扰导致的人工、机械降效以及为了行车、行人安全发生的防护设施（不包括防护通道）与疏导人员。2.城镇老旧小区改造项目、历史文化街区改造项目施工时，为了不干扰住户的正常作息时间，每天的施工时长缩短而增加的施工降效。 |  |  |  |  | 2.8～3.7%
14 | 031401026001 | 协管 | 城镇老旧小区改造项目、历史文化街区改造项目施工时，由承包人负责的监管协调违建拆除及恢复工作。
专业措施项目
15 | 031401001001 | 脚手架 | 搭设脚手架、斜道、上料平台，铺设安全网，铺(翻)脚手板，转运、改制、维修维护，拆除、堆放、整理，外运、归库等
16 | 031401002001 | 大型机械设备进出场及安拆 | 除垂直运输机械以外的大型机械安装、检测、试运转和拆卸，运进、运出施工现场的装卸和运输，轨道、固定装置的安装和拆除等
17 | 031401003001 | 临时专用防护棚 | 临时防护棚制作、安装、拆除
本页小计 | [7 empty] | —
未来软件编制 |  |  |  | 2026年8月24日
措施项目清单计价表
工程名称：安装工程 |  |  |  |  | 标段： |  | 第3页 共3页
序号 | 项目编码 | 项目名称 | 工作内容 |  |  | 价格(元) |  | 备注
18 | 031401004001 | 施工操作平台 | 场地平整、基础及支墩砌筑、支架型钢搭设、铺设、拆除、清理
19 | 031401005001 | 临时支撑架 | 临时支撑架制作、安装、拆除
20 | 031401006001 | 隧道内临时施工的通风、供水、供气、供电、照明及通信设施 | 通风、供水、供气、供电、照明及通信设施安装、拆除
21 | 031401007001 | 吊装加固 | 大型设备加固、吊装过程中临时加固，加固设施拆除、清理
22 | 031401008001 | 胎(模)具 | 制作、安装、拆除
23 | 031401016001 | 顶升、提升装置 | 安装、拆除
24 | 031401018001 | 安装与生产运行同时进行施工防护 | 火灾防护、噪声防护
25 | 031401019001 | 有害身体健康环境中施工防护 | 在施工过程中有害化合物防护、粉尘防护、有害气体防护、高浓度氧气防护
26 | 031401022001 | 其他措施 | 为保证工程施工正常进行所发生的措施
本页小计 | [7 empty] | —
合 计 | [7 empty] | —
未来软件编制 |  |  |  | 2026年8月24日

## 4.4E.4.1 其他项目清单计价表
其他项目清单计价表
工程名称：安装工程 |  |  |  | 标段： |  | 第1页 共1页
序号 | 项目名称 | 暂估(暂定) 金额(元) |  | 结算(确定) 金额(元) | 调整金额±(元) |  | 备注
1 | 暂列金额 | 0.00 |  |  |  |  | 详见本标准表E.4.2
2 | 专业工程暂估价 | 0.00 |  |  |  |  | 详见本标准表E.4.3
3 | 计日工 | [5 empty] | 详见本标准表E.4.4
4 | 总承包服务费 | [5 empty] | 详见本标准表E.4.5
5 | 合同中约定的其他项目
合 计 |  | 0.00 |  |  |  |  | —
未来软件编制 |  |  | 2026年8月24日

## 4.5E.4.2 暂列金额明细表
暂列金额明细表
工程名称：安装工程 |  |  |  |  | 标段： |  |  | 第1页 共1页
序号 | 项目名称 | 计算基础 | 费率 (%) |  |  | 暂定金额 (元) | 确定金额 (元) |  | 调整金额 ±(元) | 备注
1 | 合同价格调整暂列金额 |  |  |  |  | 0.00
2 | 未确定工程暂列金额 |  |  |  |  | 0.00
3 | 未确定服务暂列金额 |  |  |  |  | 0.00
4 | 未确定其他暂列金额 |  |  |  |  | 0.00
本页小计 |  | — | — |  |  | 0.00 |  |  |  | —
合 计 |  | — | — |  |  | 0.00 |  |  |  | —
未来软件编制 |  |  |  | 2026年8月24日

## 4.6E.5.1 增值税计价表
增值税计价表
工程名称：安装工程 |  |  |  | 标段： |  |  | 第1页 共1页
序号 | 项目名称 | 计算基础说明 |  |  | 计算基础 | 税率(%) |  | 金额(元)
1 | 增值税 | 分部分项合计+措施项目合计+其他项目合计-专业工程暂估价-(除税甲供材料费+除税甲供设备费) |  |  |  | 9
合 计
未来软件编制 |  |  | 2026年8月24日